## Data
Header Information | measured depth (ft) | inclination (°) | azimuth (°) | true vertical depth (ft) | northing +N/-S (ft) | easting +E/-W (ft)
Operator Name | 0 | 0 | 0 | 0 | 0 | 0
Kerr-Mcgee | 100 | 0 | 0 | 100 | 0 | 0
Operator Number | 200 | 0 | 0 | 200 | 0 | 0
47120 | 300 | 0 | 0 | 300 | 0 | 0
Well Name and Number | 400 | 0 | 0 | 400 | 0 | 0
RAINBOW 9-18HZ | 500 | 0 | 0 | 500 | 0 | 0
API Number (if available) | 600 | 1.5 | 218.75 | 599.99 | -1.02 | -0.82
| 700 | 3 | 218.75 | 699.91 | -4.08 | -3.28
Location: QQ SEC TWP RGE | 800 | 4.5 | 218.75 | 799.69 | -9.18 | -7.37
SWNE SEC 9-5N-67W | 900 | 6 | 218.75 | 899.27 | -16.32 | -13.1
Citing Type: Planned or Actual | 1000 | 7.5 | 218.75 | 998.57 | -25.49 | -20.45
Planned | 1100 | 9 | 218.75 | 1097.54 | -36.68 | -29.44
Deviation Indicator | 1200 | 10.5 | 218.75 | 1196.09 | -49.88 | -40.04
Horizontal | 1300 | 12 | 218.75 | 1294.16 | -65.1 | -52.25
North Reference | 1400 | 13.5 | 218.75 | 1391.7 | -82.31 | -66.06
True | 1500 | 15 | 218.75 | 1488.62 | -101.5 | -81.47
Grid Type | 1600 | 16.5 | 218.75 | 1584.86 | -122.67 | -98.46
#VALUE! | 1700 | 18 | 218.75 | 1680.36 | -145.8 | -117.02
| 1746.67 | 18.7 | 218.75 | 1724.65 | -157.26 | -126.21
| 1800 | 18.7 | 218.75 | 1775.17 | -170.59 | -136.92
| 1900 | 18.7 | 218.75 | 1869.89 | -195.6 | -156.98
| 2000 | 18.7 | 218.75 | 1964.61 | -220.6 | -177.05
| 2100 | 18.7 | 218.75 | 2059.33 | -245.61 | -197.12
| 2200 | 18.7 | 218.75 | 2154.05 | -270.61 | -217.19
| 2300 | 18.7 | 218.75 | 2248.77 | -295.61 | -237.25
| 2400 | 18.7 | 218.75 | 2343.5 | -320.62 | -257.32
| 2500 | 18.7 | 218.75 | 2438.22 | -345.62 | -277.39
| 2600 | 18.7 | 218.75 | 2532.94 | -370.63 | -297.46
| 2700 | 18.7 | 218.75 | 2627.66 | -395.63 | -317.53
| 2800 | 18.7 | 218.75 | 2722.38 | -420.63 | -337.59
| 2900 | 18.7 | 218.75 | 2817.1 | -445.64 | -357.66
| 3000 | 18.7 | 218.75 | 2911.82 | -470.64 | -377.73
| 3100 | 18.7 | 218.75 | 3006.54 | -495.65 | -397.8
| 3200 | 18.7 | 218.75 | 3101.26 | -520.65 | -417.87
| 3300 | 18.7 | 218.75 | 3195.98 | -545.65 | -437.93
| 3400 | 18.7 | 218.75 | 3290.71 | -570.66 | -458
| 3500 | 18.7 | 218.75 | 3385.43 | -595.66 | -478.07
| 3600 | 18.7 | 218.75 | 3480.15 | -620.67 | -498.14
| 3700 | 18.7 | 218.75 | 3574.87 | -645.67 | -518.21
| 3800 | 18.7 | 218.75 | 3669.59 | -670.68 | -538.27
| 3900 | 18.7 | 218.75 | 3764.31 | -695.68 | -558.34
| 4000 | 18.7 | 218.75 | 3859.03 | -720.68 | -578.41
| 4100 | 18.7 | 218.75 | 3953.75 | -745.69 | -598.48
| 4200 | 18.7 | 218.75 | 4048.47 | -770.69 | -618.55
| 4300 | 18.7 | 218.75 | 4143.19 | -795.7 | -638.61
| 4400 | 18.7 | 218.75 | 4237.92 | -820.7 | -658.68
| 4500 | 18.7 | 218.75 | 4332.64 | -845.7 | -678.75
| 4600 | 18.7 | 218.75 | 4427.36 | -870.71 | -698.82
| 4700 | 18.7 | 218.75 | 4522.08 | -895.71 | -718.88
| 4800 | 18.7 | 218.75 | 4616.8 | -920.72 | -738.95
| 4900 | 18.7 | 218.75 | 4711.52 | -945.72 | -759.02
| 5000 | 18.7 | 218.75 | 4806.24 | -970.72 | -779.09
| 5100 | 18.7 | 218.75 | 4900.96 | -995.73 | -799.16
| 5200 | 18.7 | 218.75 | 4995.68 | -1020.73 | -819.22
| 5300 | 18.7 | 218.75 | 5090.41 | -1045.74 | -839.29
| 5400 | 18.7 | 218.75 | 5185.13 | -1070.74 | -859.36
| 5500 | 18.7 | 218.75 | 5279.85 | -1095.74 | -879.43
| 5600 | 18.7 | 218.75 | 5374.57 | -1120.75 | -899.5
| 5700 | 18.7 | 218.75 | 5469.29 | -1145.75 | -919.56
| 5800 | 18.7 | 218.75 | 5564.01 | -1170.76 | -939.63
| 5900 | 18.7 | 218.75 | 5658.73 | -1195.76 | -959.7
| 6000 | 18.7 | 218.75 | 5753.45 | -1220.77 | -979.77
| 6100 | 18.7 | 218.75 | 5848.17 | -1245.77 | -999.84
| 6200 | 18.7 | 218.75 | 5942.89 | -1270.77 | -1019.9
| 6300 | 18.7 | 218.75 | 6037.62 | -1295.78 | -1039.97
| 6400 | 18.7 | 218.75 | 6132.34 | -1320.78 | -1060.04
| 6500 | 18.7 | 218.75 | 6227.06 | -1345.79 | -1080.11
| 6581.66 | 18.7 | 218.75 | 6304.41 | -1366.2 | -1096.49
| 6600 | 17.8592 | 214.9149 | 6321.82 | -1370.8 | -1099.94
| 6650 | 16.0161 | 202.6904 | 6369.67 | -1383.46 | -1107
| 6700 | 15.0118 | 188.1712 | 6417.86 | -1396.24 | -1110.58
| 6750 | 15.0156 | 172.6863 | 6466.17 | -1409.08 | -1110.68
| 6800 | 16.0269 | 158.1804 | 6514.37 | -1421.91 | -1107.28
| 6850 | 17.8753 | 145.9749 | 6562.21 | -1434.69 | -1100.42
| 6900 | 20.3337 | 136.3045 | 6609.46 | -1447.33 | -1090.12
| 6950 | 23.2089 | 128.7866 | 6655.9 | -1459.79 | -1076.44
| 7000 | 26.3646 | 122.9105 | 6701.3 | -1472 | -1059.43
| 7050 | 29.7114 | 118.2414 | 6745.43 | -1483.9 | -1039.18
| 7100 | 33.1912 | 114.4552 | 6788.08 | -1495.43 | -1015.8
| 7150 | 36.766 | 111.3207 | 6829.05 | -1506.54 | -989.39
| 7200 | 40.4103 | 108.6741 | 6868.12 | -1517.18 | -960.09
| 7250 | 44.1064 | 106.3983 | 6905.13 | -1527.28 | -928.03
| 7300 | 47.8421 | 104.4082 | 6939.87 | -1536.81 | -893.37
| 7350 | 51.6083 | 102.6412 | 6972.19 | -1545.71 | -856.29
| 7400 | 55.3985 | 101.0498 | 7001.92 | -1553.95 | -816.96
| 7450 | 59.2074 | 99.5978 | 7028.93 | -1561.48 | -775.57
| 7500 | 63.0313 | 98.2569 | 7053.07 | -1568.26 | -732.33
| 7550 | 66.8671 | 97.0043 | 7074.24 | -1574.27 | -687.44
| 7600 | 70.7122 | 95.8215 | 7092.33 | -1579.47 | -641.13
| 7650 | 74.5646 | 94.6932 | 7107.25 | -1583.83 | -593.62
| 7700 | 78.4224 | 93.606 | 7118.92 | -1587.35 | -545.14
| 7750 | 82.2843 | 92.5485 | 7127.3 | -1589.99 | -495.92
| 7800 | 86.1486 | 91.5102 | 7132.34 | -1591.75 | -446.22
| 7853.95 | 90.32 | 90.4 | 7134 | -1592.65 | -392.31
| 7900 | 90.32 | 90.4 | 7133.74 | -1592.97 | -346.27
| 8000 | 90.32 | 90.4 | 7133.18 | -1593.67 | -246.27
| 8100 | 90.32 | 90.4 | 7132.63 | -1594.36 | -146.28
| 8200 | 90.32 | 90.4 | 7132.07 | -1595.06 | -46.28
| 8300 | 90.32 | 90.4 | 7131.51 | -1595.76 | 53.72
| 8400 | 90.32 | 90.4 | 7130.95 | -1596.46 | 153.71
| 8500 | 90.32 | 90.4 | 7130.39 | -1597.16 | 253.71
| 8600 | 90.32 | 90.4 | 7129.83 | -1597.86 | 353.7
| 8700 | 90.32 | 90.4 | 7129.27 | -1598.55 | 453.7
| 8800 | 90.32 | 90.4 | 7128.72 | -1599.25 | 553.7
| 8853.95 | 90.32 | 90.4 | 7128.42 | -1599.63 | 607.65
| 8900 | 90.32 | 89.7093 | 7128.16 | -1599.67 | 653.69
| 8963.95 | 90.32 | 88.75 | 7127.8 | -1598.81 | 717.64
| 9000 | 90.32 | 88.75 | 7127.6 | -1598.03 | 753.68
| 9100 | 90.32 | 88.75 | 7127.04 | -1595.84 | 853.65
| 9200 | 90.32 | 88.75 | 7126.48 | -1593.66 | 953.63
| 9300 | 90.32 | 88.75 | 7125.92 | -1591.48 | 1053.6
| 9400 | 90.32 | 88.75 | 7125.37 | -1589.3 | 1153.58
| 9500 | 90.32 | 88.75 | 7124.81 | -1587.12 | 1253.55
| 9600 | 90.32 | 88.75 | 7124.25 | -1584.94 | 1353.52
| 9700 | 90.32 | 88.75 | 7123.69 | -1582.76 | 1453.5
| 9800 | 90.32 | 88.75 | 7123.13 | -1580.57 | 1553.47
| 9900 | 90.32 | 88.75 | 7122.57 | -1578.39 | 1653.45
| 10000 | 90.32 | 88.75 | 7122.01 | -1576.21 | 1753.42
| 10100 | 90.32 | 88.75 | 7121.46 | -1574.03 | 1853.4
| 10200 | 90.32 | 88.75 | 7120.9 | -1571.85 | 1953.37
| 10300 | 90.32 | 88.75 | 7120.34 | -1569.67 | 2053.35
| 10400 | 90.32 | 88.75 | 7119.78 | -1567.49 | 2153.32
| 10500 | 90.32 | 88.75 | 7119.22 | -1565.3 | 2253.3
| 10600 | 90.32 | 88.75 | 7118.66 | -1563.12 | 2353.27
| 10700 | 90.32 | 88.75 | 7118.1 | -1560.94 | 2453.25
| 10800 | 90.32 | 88.75 | 7117.55 | -1558.76 | 2553.22
| 10900 | 90.32 | 88.75 | 7116.99 | -1556.58 | 2653.2
| 11000 | 90.32 | 88.75 | 7116.43 | -1554.4 | 2753.17
| 11100 | 90.32 | 88.75 | 7115.87 | -1552.22 | 2853.14
| 11200 | 90.32 | 88.75 | 7115.31 | -1550.03 | 2953.12
| 11300 | 90.32 | 88.75 | 7114.75 | -1547.85 | 3053.09
| 11400 | 90.32 | 88.75 | 7114.2 | -1545.67 | 3153.07
| 11500 | 90.32 | 88.75 | 7113.64 | -1543.49 | 3253.04
| 11600 | 90.32 | 88.75 | 7113.08 | -1541.31 | 3353.02
| 11700 | 90.32 | 88.75 | 7112.52 | -1539.13 | 3452.99
| 11800 | 90.32 | 88.75 | 7111.96 | -1536.95 | 3552.97
| 11900 | 90.32 | 88.75 | 7111.4 | -1534.76 | 3652.94
| 12000 | 90.32 | 88.75 | 7110.84 | -1532.58 | 3752.92
| 12100 | 90.32 | 88.75 | 7110.29 | -1530.4 | 3852.89
| 12200 | 90.32 | 88.75 | 7109.73 | -1528.22 | 3952.87
| 12300 | 90.32 | 88.75 | 7109.17 | -1526.04 | 4052.84
| 12400 | 90.32 | 88.75 | 7108.61 | -1523.86 | 4152.81
| 12503.95 | 90.32 | 88.75 | 7108.03 | -1521.59 | 4256.74
| 12600 | 90.3161 | 90.1908 | 7107.5 | -1520.7 | 4352.78
| 12700 | 90.3118 | 91.6908 | 7106.95 | -1522.34 | 4452.76
| 12756.11 | 90.3093 | 92.5324 | 7106.64 | -1524.41 | 4508.83
| 12800 | 90.3093 | 92.5324 | 7106.41 | -1526.35 | 4552.68
| 12900 | 90.3093 | 92.5324 | 7105.87 | -1530.77 | 4652.58
| 13000 | 90.3093 | 92.5324 | 7105.33 | -1535.19 | 4752.48
| 13100 | 90.3093 | 92.5324 | 7104.79 | -1539.6 | 4852.38
| 13200 | 90.3093 | 92.5324 | 7104.25 | -1544.02 | 4952.28
| 13300 | 90.3093 | 92.5324 | 7103.71 | -1548.44 | 5052.18
| 13400 | 90.3093 | 92.5324 | 7103.17 | -1552.86 | 5152.08
| 13500 | 90.3093 | 92.5324 | 7102.63 | -1557.28 | 5251.99
| 13600 | 90.3093 | 92.5324 | 7102.09 | -1561.7 | 5351.89
| 13700 | 90.3093 | 92.5324 | 7101.55 | -1566.11 | 5451.79
| 13800 | 90.3093 | 92.5324 | 7101.01 | -1570.53 | 5551.69
| 13900 | 90.3093 | 92.5324 | 7100.47 | -1574.95 | 5651.59
| 14000 | 90.3093 | 92.5324 | 7099.93 | -1579.37 | 5751.49
| 14100 | 90.3093 | 92.5324 | 7099.39 | -1583.79 | 5851.39
| 14200 | 90.3093 | 92.5324 | 7098.85 | -1588.21 | 5951.29
| 14300 | 90.3093 | 92.5324 | 7098.31 | -1592.63 | 6051.19
| 14400 | 90.3093 | 92.5324 | 7097.77 | -1597.04 | 6151.09
| 14500 | 90.3093 | 92.5324 | 7097.23 | -1601.46 | 6250.99
| 14600 | 90.3093 | 92.5324 | 7096.69 | -1605.88 | 6350.9
| 14700 | 90.3093 | 92.5324 | 7096.15 | -1610.3 | 6450.8
| 14800 | 90.3093 | 92.5324 | 7095.61 | -1614.72 | 6550.7
| 14900 | 90.3093 | 92.5324 | 7095.07 | -1619.14 | 6650.6
| 15000 | 90.3093 | 92.5324 | 7094.53 | -1623.55 | 6750.5
| 15100 | 90.3093 | 92.5324 | 7093.99 | -1627.97 | 6850.4
| 15200 | 90.3093 | 92.5324 | 7093.45 | -1632.39 | 6950.3
| 15300 | 90.3093 | 92.5324 | 7092.91 | -1636.81 | 7050.2
| 15400 | 90.3093 | 92.5324 | 7092.37 | -1641.23 | 7150.1
| 15469.18 | 90.3093 | 92.5324 | 7092 | -1644.28 | 7219.21

## Lookup (hidden)
North Reference | RetunValue | Grid Type | ReturnValue | Deviation Indicator | ReturnValue
| 2 |  | 0 |  | 4
True |  | SPCS-Colorado Central-NAD27 |  | Directional
Grid |  | SPCS-Colorado Central-NAD83 |  | High Angle
|  | SPCS-Colorado North-NAD27 |  | Horizontal
SPCS-Colorado North-NAD83
SPCS-Colorado South-NAD27
SPCS-Colorado South-NAD83
UTM-Zone 12 NAD27
UTM-Zone 12 NAD83
UTM-Zone 13 NAD27
UTM-Zone 13 NAD83