## Data
Header Information | measured depth (ft) | inclination (°) | azimuth (°) | true vertical depth (ft) | northing +N/-S (ft) | easting +E/-W (ft)
Operator Name | 0 | 0 | 0 | 0 | 0 | 0
CRESTONE PEAK RESOURCES | 100 | 0 | 0 | 100 | 0 | 0
Operator Number | 200 | 0 | 0 | 200 | 0 | 0
| 300 | 0 | 0 | 300 | 0 | 0
Well Name and Number | 400 | 0 | 0 | 400 | 0 | 0
PROSPER FARMS 4-65 2-1-6 2BH | 500 | 2 | 326.366 | 499.98 | 1.45 | -0.97
API Number (if available) | 600 | 4 | 326.366 | 599.84 | 5.81 | -3.87
| 700 | 6 | 326.366 | 699.45 | 13.07 | -8.69
Location: QQ SEC TWP RGE | 800 | 8 | 326.366 | 798.7 | 23.21 | -15.44
Sec. 2-T4S-R65W | 900 | 10 | 326.366 | 897.47 | 36.24 | -24.11
Citing Type: Planned or Actual | 1000 | 12 | 326.366 | 995.62 | 52.12 | -34.67
Planned | 1018.31 | 12.366 | 326.366 | 1013.52 | 55.34 | -36.81
Deviation Indicator | 1100 | 12.366 | 326.366 | 1093.32 | 69.91 | -46.5
Horizontal | 1200 | 12.366 | 326.366 | 1191 | 87.74 | -58.37
North Reference | 1300 | 12.366 | 326.366 | 1288.68 | 105.57 | -70.23
True | 1400 | 12.366 | 326.366 | 1386.36 | 123.4 | -82.09
Grid Type | 1500 | 12.366 | 326.366 | 1484.03 | 141.23 | -93.95
#VALUE! | 1600 | 12.366 | 326.366 | 1581.71 | 159.06 | -105.81
| 1700 | 12.366 | 326.366 | 1679.39 | 176.89 | -117.68
| 1800 | 12.366 | 326.366 | 1777.07 | 194.72 | -129.54
| 1900 | 12.366 | 326.366 | 1874.75 | 212.55 | -141.4
| 2000 | 12.366 | 326.366 | 1972.43 | 230.38 | -153.26
| 2100 | 12.366 | 326.366 | 2070.11 | 248.21 | -165.12
| 2200 | 12.366 | 326.366 | 2167.79 | 266.04 | -176.98
| 2300 | 12.366 | 326.366 | 2265.47 | 283.87 | -188.85
| 2400 | 12.366 | 326.366 | 2363.15 | 301.71 | -200.71
| 2500 | 12.366 | 326.366 | 2460.83 | 319.54 | -212.57
| 2600 | 12.366 | 326.366 | 2558.51 | 337.37 | -224.43
| 2700 | 12.366 | 326.366 | 2656.19 | 355.2 | -236.29
| 2800 | 12.366 | 326.366 | 2753.87 | 373.03 | -248.16
| 2900 | 12.366 | 326.366 | 2851.55 | 390.86 | -260.02
| 3000 | 12.366 | 326.366 | 2949.23 | 408.69 | -271.88
| 3100 | 12.366 | 326.366 | 3046.91 | 426.52 | -283.74
| 3200 | 12.366 | 326.366 | 3144.59 | 444.35 | -295.6
| 3300 | 12.366 | 326.366 | 3242.27 | 462.18 | -307.46
| 3400 | 12.366 | 326.366 | 3339.95 | 480.01 | -319.33
| 3500 | 12.366 | 326.366 | 3437.63 | 497.84 | -331.19
| 3600 | 12.366 | 326.366 | 3535.31 | 515.67 | -343.05
| 3700 | 12.366 | 326.366 | 3632.99 | 533.5 | -354.91
| 3800 | 12.366 | 326.366 | 3730.67 | 551.34 | -366.77
| 3900 | 12.366 | 326.366 | 3828.35 | 569.17 | -378.64
| 4000 | 12.366 | 326.366 | 3926.03 | 587 | -390.5
| 4100 | 12.366 | 326.366 | 4023.71 | 604.83 | -402.36
| 4200 | 12.366 | 326.366 | 4121.39 | 622.66 | -414.22
| 4300 | 12.366 | 326.366 | 4219.07 | 640.49 | -426.08
| 4400 | 12.366 | 326.366 | 4316.75 | 658.32 | -437.94
| 4500 | 12.366 | 326.366 | 4414.43 | 676.15 | -449.81
| 4600 | 12.366 | 326.366 | 4512.11 | 693.98 | -461.67
| 4700 | 12.366 | 326.366 | 4609.79 | 711.81 | -473.53
| 4800 | 12.366 | 326.366 | 4707.47 | 729.64 | -485.39
| 4900 | 12.366 | 326.366 | 4805.15 | 747.47 | -497.25
| 5000 | 12.366 | 326.366 | 4902.83 | 765.3 | -509.12
| 5100 | 12.366 | 326.366 | 5000.51 | 783.13 | -520.98
| 5200 | 12.366 | 326.366 | 5098.19 | 800.97 | -532.84
| 5300 | 12.366 | 326.366 | 5195.87 | 818.8 | -544.7
| 5400 | 12.366 | 326.366 | 5293.55 | 836.63 | -556.56
| 5500 | 12.366 | 326.366 | 5391.23 | 854.46 | -568.42
| 5600 | 12.366 | 326.366 | 5488.91 | 872.29 | -580.29
| 5700 | 12.366 | 326.366 | 5586.59 | 890.12 | -592.15
| 5800 | 12.366 | 326.366 | 5684.27 | 907.95 | -604.01
| 5900 | 12.366 | 326.366 | 5781.95 | 925.78 | -615.87
| 6000 | 12.366 | 326.366 | 5879.63 | 943.61 | -627.73
| 6100 | 12.366 | 326.366 | 5977.31 | 961.44 | -639.6
| 6200 | 12.366 | 326.366 | 6074.99 | 979.27 | -651.46
| 6300 | 12.366 | 326.366 | 6172.67 | 997.1 | -663.32
| 6400 | 12.366 | 326.366 | 6270.35 | 1014.93 | -675.18
| 6500 | 12.366 | 326.366 | 6368.03 | 1032.77 | -687.04
| 6600 | 12.366 | 326.366 | 6465.71 | 1050.6 | -698.9
| 6700 | 12.366 | 326.366 | 6563.39 | 1068.43 | -710.77
| 6800 | 12.366 | 326.366 | 6661.07 | 1086.26 | -722.63
| 6900 | 12.366 | 326.366 | 6758.75 | 1104.09 | -734.49
| 7000 | 12.366 | 326.366 | 6856.43 | 1121.92 | -746.35
| 7100 | 12.366 | 326.366 | 6954.11 | 1139.75 | -758.21
| 7200 | 12.366 | 326.366 | 7051.79 | 1157.58 | -770.08
| 7300 | 12.366 | 326.366 | 7149.47 | 1175.41 | -781.94
| 7369.1 | 12.366 | 326.366 | 7216.96 | 1187.73 | -790.13
| 7400 | 10.923 | 339.962 | 7247.23 | 1193.24 | -792.97
| 7450 | 10.245 | 7.193 | 7296.41 | 1202.11 | -794.04
| 7500 | 11.836 | 32.201 | 7345.52 | 1210.86 | -790.75
| 7550 | 14.989 | 49.102 | 7394.16 | 1219.44 | -783.12
| 7600 | 18.94 | 59.687 | 7441.99 | 1227.77 | -771.22
| 7650 | 23.286 | 66.59 | 7488.63 | 1235.8 | -755.14
| 7700 | 27.842 | 71.382 | 7533.73 | 1243.46 | -734.99
| 7750 | 32.52 | 74.903 | 7576.94 | 1250.69 | -710.93
| 7800 | 37.274 | 77.618 | 7617.94 | 1257.44 | -683.15
| 7850 | 42.077 | 79.796 | 7656.42 | 1263.66 | -651.85
| 7900 | 46.915 | 81.601 | 7692.07 | 1269.3 | -617.28
| 7950 | 51.777 | 83.141 | 7724.64 | 1274.32 | -579.69
| 8000 | 56.656 | 84.488 | 7753.87 | 1278.67 | -539.38
| 8050 | 61.549 | 85.691 | 7779.53 | 1282.33 | -496.65
| 8100 | 66.451 | 86.787 | 7801.45 | 1285.27 | -451.82
| 8150 | 71.36 | 87.805 | 7819.44 | 1287.46 | -405.24
| 8200 | 76.274 | 88.765 | 7833.37 | 1288.89 | -357.25
| 8250 | 81.192 | 89.685 | 7843.13 | 1289.55 | -308.24
| 8300 | 86.112 | 90.581 | 7848.66 | 1289.44 | -258.56
| 8339.5 | 90 | 91.281 | 7850 | 1288.79 | -219.09
| 8400 | 90 | 91.281 | 7850 | 1287.44 | -158.61
| 8500 | 90 | 91.281 | 7850 | 1285.21 | -58.64
| 8600 | 90 | 91.281 | 7850 | 1282.97 | 41.34
| 8700 | 90 | 91.281 | 7850 | 1280.73 | 141.31
| 8800 | 90 | 91.281 | 7850 | 1278.5 | 241.29
| 8900 | 90 | 91.281 | 7850 | 1276.26 | 341.26
| 9000 | 90 | 91.281 | 7850 | 1274.02 | 441.24
| 9100 | 90 | 91.281 | 7850 | 1271.79 | 541.21
| 9200 | 90 | 91.281 | 7850 | 1269.55 | 641.19
| 9300 | 90 | 91.281 | 7850 | 1267.31 | 741.16
| 9400 | 90 | 91.281 | 7850 | 1265.08 | 841.14
| 9500 | 90 | 91.281 | 7850 | 1262.84 | 941.11
| 9600 | 90 | 91.281 | 7850 | 1260.61 | 1041.09
| 9700 | 90 | 91.281 | 7850 | 1258.37 | 1141.06
| 9800 | 90 | 91.281 | 7850 | 1256.13 | 1241.04
| 9900 | 90 | 91.281 | 7850 | 1253.9 | 1341.01
| 10000 | 90 | 91.281 | 7850 | 1251.66 | 1440.99
| 10100 | 90 | 91.281 | 7850 | 1249.42 | 1540.96
| 10200 | 90 | 91.281 | 7850 | 1247.19 | 1640.94
| 10300 | 90 | 91.281 | 7850 | 1244.95 | 1740.91
| 10400 | 90 | 91.281 | 7850 | 1242.71 | 1840.89
| 10500 | 90 | 91.281 | 7850 | 1240.48 | 1940.86
| 10600 | 90 | 91.281 | 7850 | 1238.24 | 2040.84
| 10700 | 90 | 91.281 | 7850 | 1236.01 | 2140.81
| 10800 | 90 | 91.281 | 7850 | 1233.77 | 2240.79
| 10900 | 90 | 91.281 | 7850 | 1231.53 | 2340.76
| 11000 | 90 | 91.281 | 7850 | 1229.3 | 2440.74
| 11100 | 90 | 91.281 | 7850 | 1227.06 | 2540.71
| 11200 | 90 | 91.281 | 7850 | 1224.82 | 2640.69
| 11300 | 90 | 91.281 | 7850 | 1222.59 | 2740.66
| 11400 | 90 | 91.281 | 7850 | 1220.35 | 2840.64
| 11500 | 90 | 91.281 | 7850 | 1218.11 | 2940.61
| 11600 | 90 | 91.281 | 7850 | 1215.88 | 3040.59
| 11700 | 90 | 91.281 | 7850 | 1213.64 | 3140.56
| 11800 | 90 | 91.281 | 7850 | 1211.41 | 3240.54
| 11900 | 90 | 91.281 | 7850 | 1209.17 | 3340.51
| 12000 | 90 | 91.281 | 7850 | 1206.93 | 3440.49
| 12100 | 90 | 91.281 | 7850 | 1204.7 | 3540.46
| 12200 | 90 | 91.281 | 7850 | 1202.46 | 3640.44
| 12300 | 90 | 91.281 | 7850 | 1200.22 | 3740.41
| 12400 | 90 | 91.281 | 7850 | 1197.99 | 3840.39
| 12500 | 90 | 91.281 | 7850 | 1195.75 | 3940.36
| 12600 | 90 | 91.281 | 7850 | 1193.52 | 4040.34
| 12700 | 90 | 91.281 | 7850 | 1191.28 | 4140.31
| 12800 | 90 | 91.281 | 7850 | 1189.04 | 4240.29
| 12900 | 90 | 91.281 | 7850 | 1186.81 | 4340.26
| 13000 | 90 | 91.281 | 7850 | 1184.57 | 4440.24
| 13100 | 90 | 91.281 | 7850 | 1182.33 | 4540.21
| 13200 | 90 | 91.281 | 7850 | 1180.1 | 4640.19
| 13300 | 90 | 91.281 | 7850 | 1177.86 | 4740.16
| 13400 | 90 | 91.281 | 7850 | 1175.62 | 4840.14
| 13500 | 90 | 91.281 | 7850 | 1173.39 | 4940.11
| 13600 | 90 | 91.281 | 7850 | 1171.15 | 5040.09
| 13700 | 90 | 91.281 | 7850 | 1168.92 | 5140.06
| 13800 | 90 | 91.281 | 7850 | 1166.68 | 5240.04
| 13900 | 90 | 91.281 | 7850 | 1164.44 | 5340.01
| 14000 | 90 | 91.281 | 7850 | 1162.21 | 5439.99
| 14100 | 90 | 91.281 | 7850 | 1159.97 | 5539.96
| 14200 | 90 | 91.281 | 7850 | 1157.73 | 5639.94
| 14300 | 90 | 91.281 | 7850 | 1155.5 | 5739.91
| 14400 | 90 | 91.281 | 7850 | 1153.26 | 5839.89
| 14500 | 90 | 91.281 | 7850 | 1151.02 | 5939.86
| 14600 | 90 | 91.281 | 7850 | 1148.79 | 6039.84
| 14700 | 90 | 91.281 | 7850 | 1146.55 | 6139.81
| 14800 | 90 | 91.281 | 7850 | 1144.32 | 6239.79
| 14900 | 90 | 91.281 | 7850 | 1142.08 | 6339.76
| 15000 | 90 | 91.281 | 7850 | 1139.84 | 6439.74
| 15100 | 90 | 91.281 | 7850 | 1137.61 | 6539.71
| 15200 | 90 | 91.281 | 7850 | 1135.37 | 6639.69
| 15300 | 90 | 91.281 | 7850 | 1133.13 | 6739.66
| 15400 | 90 | 91.281 | 7850 | 1130.9 | 6839.64
| 15500 | 90 | 91.281 | 7850 | 1128.66 | 6939.61
| 15600 | 90 | 91.281 | 7850 | 1126.42 | 7039.59
| 15700 | 90 | 91.281 | 7850 | 1124.19 | 7139.56
| 15800 | 90 | 91.281 | 7850 | 1121.95 | 7239.54
| 15900 | 90 | 91.281 | 7850 | 1119.72 | 7339.51
| 16000 | 90 | 91.281 | 7850 | 1117.48 | 7439.49
| 16100 | 90 | 91.281 | 7850 | 1115.24 | 7539.46
| 16200 | 90 | 91.281 | 7850 | 1113.01 | 7639.44
| 16300 | 90 | 91.281 | 7850 | 1110.77 | 7739.41
| 16400 | 90 | 91.281 | 7850 | 1108.53 | 7839.39
| 16500 | 90 | 91.281 | 7850 | 1106.3 | 7939.36
| 16600 | 90 | 91.281 | 7850 | 1104.06 | 8039.34
| 16700 | 90 | 91.281 | 7850 | 1101.83 | 8139.31
| 16800 | 90 | 91.281 | 7850 | 1099.59 | 8239.29
| 16900 | 90 | 91.281 | 7850 | 1097.35 | 8339.26
| 17000 | 90 | 91.281 | 7850 | 1095.12 | 8439.24
| 17100 | 90 | 91.281 | 7850 | 1092.88 | 8539.21
| 17200 | 90 | 91.281 | 7850 | 1090.64 | 8639.19
| 17300 | 90 | 91.281 | 7850 | 1088.41 | 8739.16
| 17400 | 90 | 91.281 | 7850 | 1086.17 | 8839.14
| 17500 | 90 | 91.281 | 7850 | 1083.93 | 8939.11
| 17600 | 90 | 91.281 | 7850 | 1081.7 | 9039.09
| 17700 | 90 | 91.281 | 7850 | 1079.46 | 9139.06
| 17800 | 90 | 91.281 | 7850 | 1077.23 | 9239.04
| 17900 | 90 | 91.281 | 7850 | 1074.99 | 9339.01
| 18000 | 90 | 91.281 | 7850 | 1072.75 | 9438.99
| 18100 | 90 | 91.281 | 7850 | 1070.52 | 9538.96
| 18200 | 90 | 91.281 | 7850 | 1068.28 | 9638.94
| 18300 | 90 | 91.281 | 7850 | 1066.04 | 9738.91
| 18400 | 90 | 91.281 | 7850 | 1063.81 | 9838.89
| 18500 | 90 | 91.281 | 7850 | 1061.57 | 9938.86
| 18600 | 90 | 91.281 | 7850 | 1059.33 | 10038.84
| 18700 | 90 | 91.281 | 7850 | 1057.1 | 10138.81
| 18800 | 90 | 91.281 | 7850 | 1054.86 | 10238.79
| 18900 | 90 | 91.281 | 7850 | 1052.63 | 10338.76
| 19000 | 90 | 91.281 | 7850 | 1050.39 | 10438.74
| 19100 | 90 | 91.281 | 7850 | 1048.15 | 10538.71
| 19200 | 90 | 91.281 | 7850 | 1045.92 | 10638.69
| 19300 | 90 | 91.281 | 7850 | 1043.68 | 10738.66
| 19400 | 90 | 91.281 | 7850 | 1041.44 | 10838.64
| 19500 | 90 | 91.281 | 7850 | 1039.21 | 10938.61
| 19600 | 90 | 91.281 | 7850 | 1036.97 | 11038.59
| 19700 | 90 | 91.281 | 7850 | 1034.73 | 11138.56
| 19800 | 90 | 91.281 | 7850 | 1032.5 | 11238.54
| 19900 | 90 | 91.281 | 7850 | 1030.26 | 11338.51
| 20000 | 90 | 91.281 | 7850 | 1028.03 | 11438.49
| 20100 | 90 | 91.281 | 7850 | 1025.79 | 11538.46
| 20200 | 90 | 91.281 | 7850 | 1023.55 | 11638.44
| 20300 | 90 | 91.281 | 7850 | 1021.32 | 11738.41
| 20400 | 90 | 91.281 | 7850 | 1019.08 | 11838.39
| 20500 | 90 | 91.281 | 7850 | 1016.84 | 11938.36
| 20600 | 90 | 91.281 | 7850 | 1014.61 | 12038.34
| 20700 | 90 | 91.281 | 7850 | 1012.37 | 12138.31
| 20800 | 90 | 91.281 | 7850 | 1010.14 | 12238.29
| 20900 | 90 | 91.281 | 7850 | 1007.9 | 12338.26
| 21000 | 90 | 91.281 | 7850 | 1005.66 | 12438.24
| 21100 | 90 | 91.281 | 7850 | 1003.43 | 12538.21
| 21200 | 90 | 91.281 | 7850 | 1001.19 | 12638.19
| 21300 | 90 | 91.281 | 7850 | 998.95 | 12738.16
| 21400 | 90 | 91.281 | 7850 | 996.72 | 12838.14
| 21500 | 90 | 91.281 | 7850 | 994.48 | 12938.11
| 21600 | 90 | 91.281 | 7850 | 992.24 | 13038.09
| 21700 | 90 | 91.281 | 7850 | 990.01 | 13138.06
| 21800 | 90 | 91.281 | 7850 | 987.77 | 13238.04
| 21900 | 90 | 91.281 | 7850 | 985.54 | 13338.01
| 22000 | 90 | 91.281 | 7850 | 983.3 | 13437.99
| 22100 | 90 | 91.281 | 7850 | 981.06 | 13537.96
| 22200 | 90 | 91.281 | 7850 | 978.83 | 13637.94
| 22300 | 90 | 91.281 | 7850 | 976.59 | 13737.91
| 22400 | 90 | 91.281 | 7850 | 974.35 | 13837.89
| 22500 | 90 | 91.281 | 7850 | 972.12 | 13937.86
| 22600 | 90 | 91.281 | 7850 | 969.88 | 14037.84
| 22700 | 90 | 91.281 | 7850 | 967.64 | 14137.81
| 22800 | 90 | 91.281 | 7850 | 965.41 | 14237.79
| 22900 | 90 | 91.281 | 7850 | 963.17 | 14337.76
| 23000 | 90 | 91.281 | 7850 | 960.94 | 14437.74
| 23100 | 90 | 91.281 | 7850 | 958.7 | 14537.71
| 23200 | 90 | 91.281 | 7850 | 956.46 | 14637.69
| 23300 | 90 | 91.281 | 7850 | 954.23 | 14737.66
| 23400 | 90 | 91.281 | 7850 | 951.99 | 14837.64
| 23500 | 90 | 91.281 | 7850 | 949.75 | 14937.61
| 23600 | 90 | 91.281 | 7850 | 947.52 | 15037.59
| 23700 | 90 | 91.281 | 7850 | 945.28 | 15137.56
| 23805.89 | 90 | 91.281 | 7850 | 942.91 | 15243.43

## Lookup (hidden)
North Reference | RetunValue | Grid Type | ReturnValue | Deviation Indicator | ReturnValue
| 2 |  | 0 |  | 4
True |  | SPCS-Colorado Central-NAD27 |  | Directional
Grid |  | SPCS-Colorado Central-NAD83 |  | High Angle
|  | SPCS-Colorado North-NAD27 |  | Horizontal
SPCS-Colorado North-NAD83
SPCS-Colorado South-NAD27
SPCS-Colorado South-NAD83
UTM-Zone 12 NAD27
UTM-Zone 12 NAD83
UTM-Zone 13 NAD27
UTM-Zone 13 NAD83