## Data
Header Information | measured depth (ft) | inclination (°) | azimuth (°) | true vertical depth (ft) | northing +N/-S (ft) | easting +E/-W (ft)
Operator Name | 0 | 0 | 0 | 0 | 0 | 0
CRESTONE PEAK RESOURCES | 100 | 0 | 0 | 100 | 0 | 0
Operator Number | 200 | 0 | 0 | 200 | 0 | 0
| 300 | 0 | 0 | 300 | 0 | 0
Well Name and Number | 400 | 0 | 0 | 400 | 0 | 0
PROSPER FARMS 4-65 2-1-6 3AH | 500 | 0 | 0 | 500 | 0 | 0
API Number (if available) | 600 | 2 | 311.907 | 599.98 | 1.17 | -1.3
| 700 | 4 | 311.907 | 699.84 | 4.66 | -5.19
Location: QQ SEC TWP RGE | 800 | 6 | 311.907 | 799.45 | 10.48 | -11.68
Sec. 2-T4S-R65W | 900 | 8 | 311.907 | 898.7 | 18.62 | -20.75
Citing Type: Planned or Actual | 970.65 | 9.413 | 311.907 | 968.54 | 25.76 | -28.71
Planned | 1000 | 9.413 | 311.907 | 997.49 | 28.97 | -32.28
Deviation Indicator | 1100 | 9.413 | 311.907 | 1096.14 | 39.89 | -44.45
Horizontal | 1200 | 9.413 | 311.907 | 1194.8 | 50.82 | -56.62
North Reference | 1300 | 9.413 | 311.907 | 1293.45 | 61.74 | -68.8
True | 1400 | 9.413 | 311.907 | 1392.1 | 72.67 | -80.97
Grid Type | 1500 | 9.413 | 311.907 | 1490.76 | 83.59 | -93.14
#VALUE! | 1600 | 9.413 | 311.907 | 1589.41 | 94.51 | -105.31
| 1700 | 9.413 | 311.907 | 1688.07 | 105.44 | -117.48
| 1800 | 9.413 | 311.907 | 1786.72 | 116.36 | -129.65
| 1900 | 9.413 | 311.907 | 1885.37 | 127.29 | -141.83
| 2000 | 9.413 | 311.907 | 1984.03 | 138.21 | -154
| 2100 | 9.413 | 311.907 | 2082.68 | 149.13 | -166.17
| 2200 | 9.413 | 311.907 | 2181.33 | 160.06 | -178.34
| 2300 | 9.413 | 311.907 | 2279.99 | 170.98 | -190.51
| 2400 | 9.413 | 311.907 | 2378.64 | 181.91 | -202.69
| 2500 | 9.413 | 311.907 | 2477.29 | 192.83 | -214.86
| 2600 | 9.413 | 311.907 | 2575.95 | 203.75 | -227.03
| 2700 | 9.413 | 311.907 | 2674.6 | 214.68 | -239.2
| 2800 | 9.413 | 311.907 | 2773.25 | 225.6 | -251.37
| 2900 | 9.413 | 311.907 | 2871.91 | 236.53 | -263.54
| 3000 | 9.413 | 311.907 | 2970.56 | 247.45 | -275.72
| 3100 | 9.413 | 311.907 | 3069.21 | 258.37 | -287.89
| 3200 | 9.413 | 311.907 | 3167.87 | 269.3 | -300.06
| 3300 | 9.413 | 311.907 | 3266.52 | 280.22 | -312.23
| 3400 | 9.413 | 311.907 | 3365.17 | 291.15 | -324.4
| 3500 | 9.413 | 311.907 | 3463.83 | 302.07 | -336.58
| 3600 | 9.413 | 311.907 | 3562.48 | 312.99 | -348.75
| 3700 | 9.413 | 311.907 | 3661.14 | 323.92 | -360.92
| 3800 | 9.413 | 311.907 | 3759.79 | 334.84 | -373.09
| 3900 | 9.413 | 311.907 | 3858.44 | 345.77 | -385.26
| 4000 | 9.413 | 311.907 | 3957.1 | 356.69 | -397.43
| 4100 | 9.413 | 311.907 | 4055.75 | 367.61 | -409.61
| 4200 | 9.413 | 311.907 | 4154.4 | 378.54 | -421.78
| 4300 | 9.413 | 311.907 | 4253.06 | 389.46 | -433.95
| 4400 | 9.413 | 311.907 | 4351.71 | 400.39 | -446.12
| 4500 | 9.413 | 311.907 | 4450.36 | 411.31 | -458.29
| 4600 | 9.413 | 311.907 | 4549.02 | 422.23 | -470.47
| 4700 | 9.413 | 311.907 | 4647.67 | 433.16 | -482.64
| 4800 | 9.413 | 311.907 | 4746.32 | 444.08 | -494.81
| 4900 | 9.413 | 311.907 | 4844.98 | 455.01 | -506.98
| 5000 | 9.413 | 311.907 | 4943.63 | 465.93 | -519.15
| 5100 | 9.413 | 311.907 | 5042.28 | 476.85 | -531.32
| 5200 | 9.413 | 311.907 | 5140.94 | 487.78 | -543.5
| 5300 | 9.413 | 311.907 | 5239.59 | 498.7 | -555.67
| 5400 | 9.413 | 311.907 | 5338.24 | 509.63 | -567.84
| 5500 | 9.413 | 311.907 | 5436.9 | 520.55 | -580.01
| 5600 | 9.413 | 311.907 | 5535.55 | 531.47 | -592.18
| 5700 | 9.413 | 311.907 | 5634.21 | 542.4 | -604.36
| 5800 | 9.413 | 311.907 | 5732.86 | 553.32 | -616.53
| 5900 | 9.413 | 311.907 | 5831.51 | 564.24 | -628.7
| 6000 | 9.413 | 311.907 | 5930.17 | 575.17 | -640.87
| 6100 | 9.413 | 311.907 | 6028.82 | 586.09 | -653.04
| 6200 | 9.413 | 311.907 | 6127.47 | 597.02 | -665.21
| 6300 | 9.413 | 311.907 | 6226.13 | 607.94 | -677.39
| 6400 | 9.413 | 311.907 | 6324.78 | 618.86 | -689.56
| 6500 | 9.413 | 311.907 | 6423.43 | 629.79 | -701.73
| 6600 | 9.413 | 311.907 | 6522.09 | 640.71 | -713.9
| 6700 | 9.413 | 311.907 | 6620.74 | 651.64 | -726.07
| 6800 | 9.413 | 311.907 | 6719.39 | 662.56 | -738.25
| 6900 | 9.413 | 311.907 | 6818.05 | 673.48 | -750.42
| 7000 | 9.413 | 311.907 | 6916.7 | 684.41 | -762.59
| 7100 | 9.413 | 311.907 | 7015.35 | 695.33 | -774.76
| 7200 | 9.413 | 311.907 | 7114.01 | 706.26 | -786.93
| 7226.72 | 9.413 | 311.907 | 7140.37 | 709.18 | -790.19
| 7250 | 7.825 | 323.334 | 7163.39 | 711.72 | -792.55
| 7300 | 6.24 | 3.095 | 7213.04 | 717.17 | -794.44
| 7350 | 8.152 | 40.983 | 7262.67 | 722.56 | -791.96
| 7400 | 11.99 | 59.726 | 7311.9 | 727.86 | -785.15
| 7450 | 16.458 | 68.98 | 7360.36 | 733.02 | -774.04
| 7500 | 21.161 | 74.291 | 7407.68 | 738.01 | -758.74
| 7550 | 25.971 | 77.723 | 7453.5 | 742.78 | -739.34
| 7600 | 30.838 | 80.14 | 7497.47 | 747.31 | -716
| 7650 | 35.739 | 81.952 | 7539.25 | 751.55 | -688.9
| 7700 | 40.661 | 83.377 | 7578.54 | 755.47 | -658.24
| 7750 | 45.597 | 84.542 | 7615.02 | 759.05 | -624.26
| 7800 | 50.543 | 85.525 | 7648.42 | 762.26 | -587.21
| 7850 | 55.497 | 86.378 | 7678.48 | 765.07 | -547.38
| 7900 | 60.456 | 87.134 | 7704.99 | 767.46 | -505.07
| 7950 | 65.418 | 87.82 | 7727.73 | 769.41 | -460.6
| 8000 | 70.384 | 88.453 | 7746.54 | 770.92 | -414.31
| 8050 | 75.351 | 89.048 | 7761.26 | 771.95 | -366.56
| 8100 | 80.32 | 89.616 | 7771.79 | 772.52 | -317.7
| 8150 | 85.29 | 90.168 | 7778.05 | 772.61 | -268.11
| 8197.38 | 90 | 90.684 | 7780 | 772.26 | -220.79
| 8200 | 90 | 90.684 | 7780 | 772.23 | -218.16
| 8300 | 90 | 90.684 | 7780 | 771.04 | -118.17
| 8400 | 90 | 90.684 | 7780 | 769.84 | -18.18
| 8500 | 90 | 90.684 | 7780 | 768.65 | 81.81
| 8600 | 90 | 90.684 | 7780 | 767.45 | 181.81
| 8700 | 90 | 90.684 | 7780 | 766.26 | 281.8
| 8800 | 90 | 90.684 | 7780 | 765.06 | 381.79
| 8900 | 90 | 90.684 | 7780 | 763.87 | 481.79
| 9000 | 90 | 90.684 | 7780 | 762.68 | 581.78
| 9100 | 90 | 90.684 | 7780 | 761.48 | 681.77
| 9200 | 90 | 90.684 | 7780 | 760.29 | 781.76
| 9300 | 90 | 90.684 | 7780 | 759.09 | 881.76
| 9400 | 90 | 90.684 | 7780 | 757.9 | 981.75
| 9500 | 90 | 90.684 | 7780 | 756.71 | 1081.74
| 9600 | 90 | 90.684 | 7780 | 755.51 | 1181.74
| 9700 | 90 | 90.684 | 7780 | 754.32 | 1281.73
| 9800 | 90 | 90.684 | 7780 | 753.12 | 1381.72
| 9900 | 90 | 90.684 | 7780 | 751.93 | 1481.71
| 10000 | 90 | 90.684 | 7780 | 750.74 | 1581.71
| 10100 | 90 | 90.684 | 7780 | 749.54 | 1681.7
| 10200 | 90 | 90.684 | 7780 | 748.35 | 1781.69
| 10300 | 90 | 90.684 | 7780 | 747.15 | 1881.69
| 10400 | 90 | 90.684 | 7780 | 745.96 | 1981.68
| 10500 | 90 | 90.684 | 7780 | 744.77 | 2081.67
| 10600 | 90 | 90.684 | 7780 | 743.57 | 2181.66
| 10700 | 90 | 90.684 | 7780 | 742.38 | 2281.66
| 10800 | 90 | 90.684 | 7780 | 741.18 | 2381.65
| 10900 | 90 | 90.684 | 7780 | 739.99 | 2481.64
| 11000 | 90 | 90.684 | 7780 | 738.8 | 2581.64
| 11100 | 90 | 90.684 | 7780 | 737.6 | 2681.63
| 11200 | 90 | 90.684 | 7780 | 736.41 | 2781.62
| 11300 | 90 | 90.684 | 7780 | 735.21 | 2881.61
| 11400 | 90 | 90.684 | 7780 | 734.02 | 2981.61
| 11500 | 90 | 90.684 | 7780 | 732.83 | 3081.6
| 11600 | 90 | 90.684 | 7780 | 731.63 | 3181.59
| 11700 | 90 | 90.684 | 7780 | 730.44 | 3281.59
| 11800 | 90 | 90.684 | 7780 | 729.24 | 3381.58
| 11900 | 90 | 90.684 | 7780 | 728.05 | 3481.57
| 12000 | 90 | 90.684 | 7780 | 726.86 | 3581.56
| 12100 | 90 | 90.684 | 7780 | 725.66 | 3681.56
| 12200 | 90 | 90.684 | 7780 | 724.47 | 3781.55
| 12300 | 90 | 90.684 | 7780 | 723.27 | 3881.54
| 12400 | 90 | 90.684 | 7780 | 722.08 | 3981.54
| 12500 | 90 | 90.684 | 7780 | 720.89 | 4081.53
| 12600 | 90 | 90.684 | 7780 | 719.69 | 4181.52
| 12700 | 90 | 90.684 | 7780 | 718.5 | 4281.51
| 12800 | 90 | 90.684 | 7780 | 717.3 | 4381.51
| 12900 | 90 | 90.684 | 7780 | 716.11 | 4481.5
| 13000 | 90 | 90.684 | 7780 | 714.92 | 4581.49
| 13100 | 90 | 90.684 | 7780 | 713.72 | 4681.49
| 13200 | 90 | 90.684 | 7780 | 712.53 | 4781.48
| 13300 | 90 | 90.684 | 7780 | 711.33 | 4881.47
| 13400 | 90 | 90.684 | 7780 | 710.14 | 4981.46
| 13500 | 90 | 90.684 | 7780 | 708.95 | 5081.46
| 13600 | 90 | 90.684 | 7780 | 707.75 | 5181.45
| 13700 | 90 | 90.684 | 7780 | 706.56 | 5281.44
| 13800 | 90 | 90.684 | 7780 | 705.36 | 5381.44
| 13900 | 90 | 90.684 | 7780 | 704.17 | 5481.43
| 14000 | 90 | 90.684 | 7780 | 702.98 | 5581.42
| 14100 | 90 | 90.684 | 7780 | 701.78 | 5681.41
| 14200 | 90 | 90.684 | 7780 | 700.59 | 5781.41
| 14300 | 90 | 90.684 | 7780 | 699.39 | 5881.4
| 14400 | 90 | 90.684 | 7780 | 698.2 | 5981.39
| 14500 | 90 | 90.684 | 7780 | 697.01 | 6081.39
| 14600 | 90 | 90.684 | 7780 | 695.81 | 6181.38
| 14700 | 90 | 90.684 | 7780 | 694.62 | 6281.37
| 14800 | 90 | 90.684 | 7780 | 693.42 | 6381.36
| 14900 | 90 | 90.684 | 7780 | 692.23 | 6481.36
| 15000 | 90 | 90.684 | 7780 | 691.04 | 6581.35
| 15100 | 90 | 90.684 | 7780 | 689.84 | 6681.34
| 15200 | 90 | 90.684 | 7780 | 688.65 | 6781.34
| 15300 | 90 | 90.684 | 7780 | 687.45 | 6881.33
| 15400 | 90 | 90.684 | 7780 | 686.26 | 6981.32
| 15500 | 90 | 90.684 | 7780 | 685.07 | 7081.31
| 15600 | 90 | 90.684 | 7780 | 683.87 | 7181.31
| 15700 | 90 | 90.684 | 7780 | 682.68 | 7281.3
| 15784.35 | 90 | 90.684 | 7780 | 681.67 | 7365.65
| 15800 | 90 | 90.997 | 7780 | 681.44 | 7381.29
| 15900 | 90 | 92.997 | 7780 | 677.96 | 7481.23
| 15914.48 | 90 | 93.287 | 7780 | 677.16 | 7495.68
| 16000 | 90 | 93.287 | 7780 | 672.26 | 7581.06
| 16100 | 90 | 93.287 | 7780 | 666.53 | 7680.9
| 16200 | 90 | 93.287 | 7780 | 660.79 | 7780.74
| 16300 | 90 | 93.287 | 7780 | 655.06 | 7880.57
| 16400 | 90 | 93.287 | 7780 | 649.33 | 7980.41
| 16500 | 90 | 93.287 | 7780 | 643.59 | 8080.24
| 16600 | 90 | 93.287 | 7780 | 637.86 | 8180.08
| 16700 | 90 | 93.287 | 7780 | 632.13 | 8279.91
| 16800 | 90 | 93.287 | 7780 | 626.39 | 8379.75
| 16900 | 90 | 93.287 | 7780 | 620.66 | 8479.58
| 17000 | 90 | 93.287 | 7780 | 614.93 | 8579.42
| 17100 | 90 | 93.287 | 7780 | 609.2 | 8679.26
| 17200 | 90 | 93.287 | 7780 | 603.46 | 8779.09
| 17300 | 90 | 93.287 | 7780 | 597.73 | 8878.93
| 17400 | 90 | 93.287 | 7780 | 592 | 8978.76
| 17500 | 90 | 93.287 | 7780 | 586.26 | 9078.6
| 17600 | 90 | 93.287 | 7780 | 580.53 | 9178.43
| 17700 | 90 | 93.287 | 7780 | 574.8 | 9278.27
| 17800 | 90 | 93.287 | 7780 | 569.06 | 9378.1
| 17900 | 90 | 93.287 | 7780 | 563.33 | 9477.94
| 18000 | 90 | 93.287 | 7780 | 557.6 | 9577.77
| 18100 | 90 | 93.287 | 7780 | 551.87 | 9677.61
| 18200 | 90 | 93.287 | 7780 | 546.13 | 9777.45
| 18300 | 90 | 93.287 | 7780 | 540.4 | 9877.28
| 18400 | 90 | 93.287 | 7780 | 534.67 | 9977.12
| 18500 | 90 | 93.287 | 7780 | 528.93 | 10076.95
| 18600 | 90 | 93.287 | 7780 | 523.2 | 10176.79
| 18700 | 90 | 93.287 | 7780 | 517.47 | 10276.62
| 18800 | 90 | 93.287 | 7780 | 511.73 | 10376.46
| 18900 | 90 | 93.287 | 7780 | 506 | 10476.29
| 19000 | 90 | 93.287 | 7780 | 500.27 | 10576.13
| 19100 | 90 | 93.287 | 7780 | 494.53 | 10675.97
| 19200 | 90 | 93.287 | 7780 | 488.8 | 10775.8
| 19300 | 90 | 93.287 | 7780 | 483.07 | 10875.64
| 19400 | 90 | 93.287 | 7780 | 477.34 | 10975.47
| 19500 | 90 | 93.287 | 7780 | 471.6 | 11075.31
| 19600 | 90 | 93.287 | 7780 | 465.87 | 11175.14
| 19700 | 90 | 93.287 | 7780 | 460.14 | 11274.98
| 19800 | 90 | 93.287 | 7780 | 454.4 | 11374.81
| 19900 | 90 | 93.287 | 7780 | 448.67 | 11474.65
| 20000 | 90 | 93.287 | 7780 | 442.94 | 11574.49
| 20100 | 90 | 93.287 | 7780 | 437.2 | 11674.32
| 20200 | 90 | 93.287 | 7780 | 431.47 | 11774.16
| 20300 | 90 | 93.287 | 7780 | 425.74 | 11873.99
| 20400 | 90 | 93.287 | 7780 | 420.01 | 11973.83
| 20500 | 90 | 93.287 | 7780 | 414.27 | 12073.66
| 20600 | 90 | 93.287 | 7780 | 408.54 | 12173.5
| 20700 | 90 | 93.287 | 7780 | 402.81 | 12273.33
| 20800 | 90 | 93.287 | 7780 | 397.07 | 12373.17
| 20900 | 90 | 93.287 | 7780 | 391.34 | 12473.01
| 21000 | 90 | 93.287 | 7780 | 385.61 | 12572.84
| 21100 | 90 | 93.287 | 7780 | 379.87 | 12672.68
| 21200 | 90 | 93.287 | 7780 | 374.14 | 12772.51
| 21300 | 90 | 93.287 | 7780 | 368.41 | 12872.35
| 21400 | 90 | 93.287 | 7780 | 362.67 | 12972.18
| 21500 | 90 | 93.287 | 7780 | 356.94 | 13072.02
| 21600 | 90 | 93.287 | 7780 | 351.21 | 13171.85
| 21700 | 90 | 93.287 | 7780 | 345.48 | 13271.69
| 21800 | 90 | 93.287 | 7780 | 339.74 | 13371.52
| 21900 | 90 | 93.287 | 7780 | 334.01 | 13471.36
| 22000 | 90 | 93.287 | 7780 | 328.28 | 13571.2
| 22100 | 90 | 93.287 | 7780 | 322.54 | 13671.03
| 22200 | 90 | 93.287 | 7780 | 316.81 | 13770.87
| 22300 | 90 | 93.287 | 7780 | 311.08 | 13870.7
| 22400 | 90 | 93.287 | 7780 | 305.34 | 13970.54
| 22500 | 90 | 93.287 | 7780 | 299.61 | 14070.37
| 22600 | 90 | 93.287 | 7780 | 293.88 | 14170.21
| 22700 | 90 | 93.287 | 7780 | 288.15 | 14270.04
| 22800 | 90 | 93.287 | 7780 | 282.41 | 14369.88
| 22900 | 90 | 93.287 | 7780 | 276.68 | 14469.72
| 23000 | 90 | 93.287 | 7780 | 270.95 | 14569.55
| 23100 | 90 | 93.287 | 7780 | 265.21 | 14669.39
| 23200 | 90 | 93.287 | 7780 | 259.48 | 14769.22
| 23300 | 90 | 93.287 | 7780 | 253.75 | 14869.06
| 23400 | 90 | 93.287 | 7780 | 248.01 | 14968.89
| 23500 | 90 | 93.287 | 7780 | 242.28 | 15068.73
| 23600 | 90 | 93.287 | 7780 | 236.55 | 15168.56
| 23675.42 | 90 | 93.287 | 7780 | 232.22 | 15243.86

## Lookup (hidden)
North Reference | RetunValue | Grid Type | ReturnValue | Deviation Indicator | ReturnValue
| 2 |  | 0 |  | 4
True |  | SPCS-Colorado Central-NAD27 |  | Directional
Grid |  | SPCS-Colorado Central-NAD83 |  | High Angle
|  | SPCS-Colorado North-NAD27 |  | Horizontal
SPCS-Colorado North-NAD83
SPCS-Colorado South-NAD27
SPCS-Colorado South-NAD83
UTM-Zone 12 NAD27
UTM-Zone 12 NAD83
UTM-Zone 13 NAD27
UTM-Zone 13 NAD83