## Data
Header Information | measured depth (ft) | inclination (°) | azimuth (°) | true vertical depth (ft) | northing +N/-S (ft) | easting +E/-W (ft)
Operator Name | 0 | 0 | 0 | 0 | 0 | 0
CRESTONE PEAK RESOURCES | 100 | 0 | 0 | 100 | 0 | 0
Operator Number | 200 | 0 | 0 | 200 | 0 | 0
| 300 | 0 | 0 | 300 | 0 | 0
Well Name and Number | 400 | 0 | 0 | 400 | 0 | 0
PROSPER FARMS 4-65 2-1-6 3BH | 500 | 0 | 0 | 500 | 0 | 0
API Number (if available) | 600 | 0 | 0 | 600 | 0 | 0
| 700 | 2 | 281.687 | 699.98 | 0.35 | -1.71
Location: QQ SEC TWP RGE | 800 | 4 | 281.687 | 799.84 | 1.41 | -6.83
Sec. 2-T4S-R65W | 900 | 6 | 281.687 | 899.45 | 3.18 | -15.37
Citing Type: Planned or Actual | 958.25 | 7.165 | 281.687 | 957.32 | 4.53 | -21.91
Planned | 1000 | 7.165 | 281.687 | 998.74 | 5.59 | -27.01
Deviation Indicator | 1100 | 7.165 | 281.687 | 1097.96 | 8.11 | -39.22
Horizontal | 1200 | 7.165 | 281.687 | 1197.18 | 10.64 | -51.43
North Reference | 1300 | 7.165 | 281.687 | 1296.4 | 13.17 | -63.65
True | 1400 | 7.165 | 281.687 | 1395.62 | 15.69 | -75.86
Grid Type | 1500 | 7.165 | 281.687 | 1494.84 | 18.22 | -88.08
#VALUE! | 1600 | 7.165 | 281.687 | 1594.06 | 20.74 | -100.29
| 1700 | 7.165 | 281.687 | 1693.27 | 23.27 | -112.51
| 1800 | 7.165 | 281.687 | 1792.49 | 25.8 | -124.72
| 1900 | 7.165 | 281.687 | 1891.71 | 28.32 | -136.93
| 2000 | 7.165 | 281.687 | 1990.93 | 30.85 | -149.15
| 2100 | 7.165 | 281.687 | 2090.15 | 33.38 | -161.36
| 2200 | 7.165 | 281.687 | 2189.37 | 35.9 | -173.58
| 2300 | 7.165 | 281.687 | 2288.59 | 38.43 | -185.79
| 2400 | 7.165 | 281.687 | 2387.81 | 40.96 | -198
| 2500 | 7.165 | 281.687 | 2487.03 | 43.48 | -210.22
| 2600 | 7.165 | 281.687 | 2586.25 | 46.01 | -222.43
| 2700 | 7.165 | 281.687 | 2685.47 | 48.54 | -234.65
| 2800 | 7.165 | 281.687 | 2784.68 | 51.06 | -246.86
| 2900 | 7.165 | 281.687 | 2883.9 | 53.59 | -259.08
| 3000 | 7.165 | 281.687 | 2983.12 | 56.11 | -271.29
| 3100 | 7.165 | 281.687 | 3082.34 | 58.64 | -283.5
| 3200 | 7.165 | 281.687 | 3181.56 | 61.17 | -295.72
| 3300 | 7.165 | 281.687 | 3280.78 | 63.69 | -307.93
| 3400 | 7.165 | 281.687 | 3380 | 66.22 | -320.15
| 3500 | 7.165 | 281.687 | 3479.22 | 68.75 | -332.36
| 3600 | 7.165 | 281.687 | 3578.44 | 71.27 | -344.57
| 3700 | 7.165 | 281.687 | 3677.66 | 73.8 | -356.79
| 3800 | 7.165 | 281.687 | 3776.88 | 76.33 | -369
| 3900 | 7.165 | 281.687 | 3876.1 | 78.85 | -381.22
| 4000 | 7.165 | 281.687 | 3975.31 | 81.38 | -393.43
| 4100 | 7.165 | 281.687 | 4074.53 | 83.91 | -405.64
| 4200 | 7.165 | 281.687 | 4173.75 | 86.43 | -417.86
| 4300 | 7.165 | 281.687 | 4272.97 | 88.96 | -430.07
| 4400 | 7.165 | 281.687 | 4372.19 | 91.48 | -442.29
| 4500 | 7.165 | 281.687 | 4471.41 | 94.01 | -454.5
| 4600 | 7.165 | 281.687 | 4570.63 | 96.54 | -466.72
| 4700 | 7.165 | 281.687 | 4669.85 | 99.06 | -478.93
| 4800 | 7.165 | 281.687 | 4769.07 | 101.59 | -491.14
| 4900 | 7.165 | 281.687 | 4868.29 | 104.12 | -503.36
| 5000 | 7.165 | 281.687 | 4967.51 | 106.64 | -515.57
| 5100 | 7.165 | 281.687 | 5066.72 | 109.17 | -527.79
| 5200 | 7.165 | 281.687 | 5165.94 | 111.7 | -540
| 5300 | 7.165 | 281.687 | 5265.16 | 114.22 | -552.21
| 5400 | 7.165 | 281.687 | 5364.38 | 116.75 | -564.43
| 5500 | 7.165 | 281.687 | 5463.6 | 119.28 | -576.64
| 5600 | 7.165 | 281.687 | 5562.82 | 121.8 | -588.86
| 5700 | 7.165 | 281.687 | 5662.04 | 124.33 | -601.07
| 5800 | 7.165 | 281.687 | 5761.26 | 126.86 | -613.28
| 5900 | 7.165 | 281.687 | 5860.48 | 129.38 | -625.5
| 6000 | 7.165 | 281.687 | 5959.7 | 131.91 | -637.71
| 6100 | 7.165 | 281.687 | 6058.92 | 134.43 | -649.93
| 6200 | 7.165 | 281.687 | 6158.13 | 136.96 | -662.14
| 6300 | 7.165 | 281.687 | 6257.35 | 139.49 | -674.36
| 6400 | 7.165 | 281.687 | 6356.57 | 142.01 | -686.57
| 6500 | 7.165 | 281.687 | 6455.79 | 144.54 | -698.78
| 6600 | 7.165 | 281.687 | 6555.01 | 147.07 | -711
| 6700 | 7.165 | 281.687 | 6654.23 | 149.59 | -723.21
| 6800 | 7.165 | 281.687 | 6753.45 | 152.12 | -735.43
| 6900 | 7.165 | 281.687 | 6852.67 | 154.65 | -747.64
| 7000 | 7.165 | 281.687 | 6951.89 | 157.17 | -759.85
| 7100 | 7.165 | 281.687 | 7051.11 | 159.7 | -772.07
| 7200 | 7.165 | 281.687 | 7150.33 | 162.23 | -784.28
| 7257.2 | 7.165 | 281.687 | 7207.08 | 163.67 | -791.27
| 7300 | 3.076 | 297.197 | 7249.7 | 164.74 | -794.91
| 7350 | 2.634 | 59.253 | 7299.67 | 165.94 | -795.11
| 7400 | 7.376 | 80.003 | 7349.47 | 167.08 | -790.96
| 7450 | 12.323 | 84.379 | 7398.72 | 168.16 | -782.49
| 7500 | 17.3 | 86.266 | 7447.04 | 169.17 | -769.75
| 7550 | 22.288 | 87.328 | 7494.07 | 170.1 | -752.85
| 7600 | 27.279 | 88.018 | 7539.45 | 170.94 | -731.91
| 7650 | 32.274 | 88.507 | 7582.84 | 171.68 | -707.1
| 7700 | 37.269 | 88.877 | 7623.9 | 172.33 | -678.6
| 7750 | 42.266 | 89.171 | 7662.32 | 172.87 | -646.63
| 7800 | 47.263 | 89.414 | 7697.81 | 173.3 | -611.44
| 7850 | 52.26 | 89.62 | 7730.09 | 173.62 | -573.28
| 7900 | 57.258 | 89.8 | 7758.94 | 173.82 | -532.46
| 7950 | 62.256 | 89.961 | 7784.11 | 173.91 | -489.28
| 8000 | 67.254 | 90.108 | 7805.43 | 173.88 | -444.07
| 8050 | 72.253 | 90.244 | 7822.73 | 173.74 | -397.17
| 8100 | 77.251 | 90.373 | 7835.87 | 173.48 | -348.95
| 8150 | 82.25 | 90.497 | 7844.76 | 173.1 | -299.76
| 8200 | 87.248 | 90.618 | 7849.34 | 172.62 | -249.99
| 8227.52 | 90 | 90.684 | 7850 | 172.3 | -222.48
| 8300 | 90 | 90.684 | 7850 | 171.44 | -150.01
| 8400 | 90 | 90.684 | 7850 | 170.25 | -50.02
| 8500 | 90 | 90.684 | 7850 | 169.05 | 49.98
| 8600 | 90 | 90.684 | 7850 | 167.86 | 149.97
| 8700 | 90 | 90.684 | 7850 | 166.66 | 249.96
| 8800 | 90 | 90.684 | 7850 | 165.47 | 349.96
| 8900 | 90 | 90.684 | 7850 | 164.28 | 449.95
| 9000 | 90 | 90.684 | 7850 | 163.08 | 549.94
| 9100 | 90 | 90.684 | 7850 | 161.89 | 649.93
| 9200 | 90 | 90.684 | 7850 | 160.69 | 749.93
| 9300 | 90 | 90.684 | 7850 | 159.5 | 849.92
| 9400 | 90 | 90.684 | 7850 | 158.31 | 949.91
| 9500 | 90 | 90.684 | 7850 | 157.11 | 1049.91
| 9600 | 90 | 90.684 | 7850 | 155.92 | 1149.9
| 9700 | 90 | 90.684 | 7850 | 154.72 | 1249.89
| 9800 | 90 | 90.684 | 7850 | 153.53 | 1349.88
| 9900 | 90 | 90.684 | 7850 | 152.34 | 1449.88
| 10000 | 90 | 90.684 | 7850 | 151.14 | 1549.87
| 10100 | 90 | 90.684 | 7850 | 149.95 | 1649.86
| 10200 | 90 | 90.684 | 7850 | 148.75 | 1749.86
| 10300 | 90 | 90.684 | 7850 | 147.56 | 1849.85
| 10400 | 90 | 90.684 | 7850 | 146.37 | 1949.84
| 10500 | 90 | 90.684 | 7850 | 145.17 | 2049.83
| 10600 | 90 | 90.684 | 7850 | 143.98 | 2149.83
| 10700 | 90 | 90.684 | 7850 | 142.78 | 2249.82
| 10800 | 90 | 90.684 | 7850 | 141.59 | 2349.81
| 10900 | 90 | 90.684 | 7850 | 140.4 | 2449.81
| 11000 | 90 | 90.684 | 7850 | 139.2 | 2549.8
| 11100 | 90 | 90.684 | 7850 | 138.01 | 2649.79
| 11200 | 90 | 90.684 | 7850 | 136.81 | 2749.79
| 11300 | 90 | 90.684 | 7850 | 135.62 | 2849.78
| 11400 | 90 | 90.684 | 7850 | 134.43 | 2949.77
| 11500 | 90 | 90.684 | 7850 | 133.23 | 3049.76
| 11600 | 90 | 90.684 | 7850 | 132.04 | 3149.76
| 11700 | 90 | 90.684 | 7850 | 130.85 | 3249.75
| 11800 | 90 | 90.684 | 7850 | 129.65 | 3349.74
| 11900 | 90 | 90.684 | 7850 | 128.46 | 3449.74
| 12000 | 90 | 90.684 | 7850 | 127.26 | 3549.73
| 12100 | 90 | 90.684 | 7850 | 126.07 | 3649.72
| 12200 | 90 | 90.684 | 7850 | 124.88 | 3749.71
| 12300 | 90 | 90.684 | 7850 | 123.68 | 3849.71
| 12400 | 90 | 90.684 | 7850 | 122.49 | 3949.7
| 12500 | 90 | 90.684 | 7850 | 121.29 | 4049.69
| 12600 | 90 | 90.684 | 7850 | 120.1 | 4149.69
| 12700 | 90 | 90.684 | 7850 | 118.91 | 4249.68
| 12800 | 90 | 90.684 | 7850 | 117.71 | 4349.67
| 12900 | 90 | 90.684 | 7850 | 116.52 | 4449.66
| 13000 | 90 | 90.684 | 7850 | 115.32 | 4549.66
| 13100 | 90 | 90.684 | 7850 | 114.13 | 4649.65
| 13200 | 90 | 90.684 | 7850 | 112.94 | 4749.64
| 13300 | 90 | 90.684 | 7850 | 111.74 | 4849.64
| 13400 | 90 | 90.684 | 7850 | 110.55 | 4949.63
| 13500 | 90 | 90.684 | 7850 | 109.35 | 5049.62
| 13600 | 90 | 90.684 | 7850 | 108.16 | 5149.61
| 13700 | 90 | 90.684 | 7850 | 106.97 | 5249.61
| 13800 | 90 | 90.684 | 7850 | 105.77 | 5349.6
| 13900 | 90 | 90.684 | 7850 | 104.58 | 5449.59
| 14000 | 90 | 90.684 | 7850 | 103.38 | 5549.59
| 14100 | 90 | 90.684 | 7850 | 102.19 | 5649.58
| 14200 | 90 | 90.684 | 7850 | 101 | 5749.57
| 14300 | 90 | 90.684 | 7850 | 99.8 | 5849.56
| 14400 | 90 | 90.684 | 7850 | 98.61 | 5949.56
| 14500 | 90 | 90.684 | 7850 | 97.41 | 6049.55
| 14600 | 90 | 90.684 | 7850 | 96.22 | 6149.54
| 14700 | 90 | 90.684 | 7850 | 95.03 | 6249.54
| 14800 | 90 | 90.684 | 7850 | 93.83 | 6349.53
| 14900 | 90 | 90.684 | 7850 | 92.64 | 6449.52
| 15000 | 90 | 90.684 | 7850 | 91.44 | 6549.51
| 15100 | 90 | 90.684 | 7850 | 90.25 | 6649.51
| 15200 | 90 | 90.684 | 7850 | 89.06 | 6749.5
| 15300 | 90 | 90.684 | 7850 | 87.86 | 6849.49
| 15400 | 90 | 90.684 | 7850 | 86.67 | 6949.49
| 15500 | 90 | 90.684 | 7850 | 85.48 | 7049.48
| 15600 | 90 | 90.684 | 7850 | 84.28 | 7149.47
| 15700 | 90 | 90.684 | 7850 | 83.09 | 7249.46
| 15800 | 90 | 90.684 | 7850 | 81.89 | 7349.46
| 15816.19 | 90 | 90.684 | 7850 | 81.7 | 7365.65
| 15900 | 90 | 92.36 | 7850 | 79.47 | 7449.42
| 15994.19 | 90 | 94.244 | 7850 | 74.05 | 7543.46
| 16000 | 90 | 94.244 | 7850 | 73.62 | 7549.25
| 16100 | 90 | 94.244 | 7850 | 66.22 | 7648.97
| 16200 | 90 | 94.244 | 7850 | 58.82 | 7748.7
| 16300 | 90 | 94.244 | 7850 | 51.42 | 7848.42
| 16400 | 90 | 94.244 | 7850 | 44.02 | 7948.15
| 16500 | 90 | 94.244 | 7850 | 36.62 | 8047.88
| 16600 | 90 | 94.244 | 7850 | 29.21 | 8147.6
| 16700 | 90 | 94.244 | 7850 | 21.81 | 8247.33
| 16800 | 90 | 94.244 | 7850 | 14.41 | 8347.05
| 16900 | 90 | 94.244 | 7850 | 7.01 | 8446.78
| 17000 | 90 | 94.244 | 7850 | -0.39 | 8546.5
| 17100 | 90 | 94.244 | 7850 | -7.79 | 8646.23
| 17200 | 90 | 94.244 | 7850 | -15.19 | 8745.96
| 17300 | 90 | 94.244 | 7850 | -22.59 | 8845.68
| 17400 | 90 | 94.244 | 7850 | -29.99 | 8945.41
| 17500 | 90 | 94.244 | 7850 | -37.39 | 9045.13
| 17600 | 90 | 94.244 | 7850 | -44.79 | 9144.86
| 17700 | 90 | 94.244 | 7850 | -52.19 | 9244.59
| 17800 | 90 | 94.244 | 7850 | -59.59 | 9344.31
| 17900 | 90 | 94.244 | 7850 | -66.99 | 9444.04
| 18000 | 90 | 94.244 | 7850 | -74.39 | 9543.76
| 18100 | 90 | 94.244 | 7850 | -81.8 | 9643.49
| 18200 | 90 | 94.244 | 7850 | -89.2 | 9743.21
| 18300 | 90 | 94.244 | 7850 | -96.6 | 9842.94
| 18400 | 90 | 94.244 | 7850 | -104 | 9942.67
| 18500 | 90 | 94.244 | 7850 | -111.4 | 10042.39
| 18600 | 90 | 94.244 | 7850 | -118.8 | 10142.12
| 18700 | 90 | 94.244 | 7850 | -126.2 | 10241.84
| 18800 | 90 | 94.244 | 7850 | -133.6 | 10341.57
| 18900 | 90 | 94.244 | 7850 | -141 | 10441.29
| 19000 | 90 | 94.244 | 7850 | -148.4 | 10541.02
| 19100 | 90 | 94.244 | 7850 | -155.8 | 10640.75
| 19200 | 90 | 94.244 | 7850 | -163.2 | 10740.47
| 19300 | 90 | 94.244 | 7850 | -170.6 | 10840.2
| 19400 | 90 | 94.244 | 7850 | -178 | 10939.92
| 19500 | 90 | 94.244 | 7850 | -185.4 | 11039.65
| 19600 | 90 | 94.244 | 7850 | -192.8 | 11139.37
| 19700 | 90 | 94.244 | 7850 | -200.21 | 11239.1
| 19800 | 90 | 94.244 | 7850 | -207.61 | 11338.83
| 19900 | 90 | 94.244 | 7850 | -215.01 | 11438.55
| 20000 | 90 | 94.244 | 7850 | -222.41 | 11538.28
| 20100 | 90 | 94.244 | 7850 | -229.81 | 11638
| 20200 | 90 | 94.244 | 7850 | -237.21 | 11737.73
| 20300 | 90 | 94.244 | 7850 | -244.61 | 11837.46
| 20400 | 90 | 94.244 | 7850 | -252.01 | 11937.18
| 20500 | 90 | 94.244 | 7850 | -259.41 | 12036.91
| 20600 | 90 | 94.244 | 7850 | -266.81 | 12136.63
| 20700 | 90 | 94.244 | 7850 | -274.21 | 12236.36
| 20800 | 90 | 94.244 | 7850 | -281.61 | 12336.08
| 20900 | 90 | 94.244 | 7850 | -289.01 | 12435.81
| 21000 | 90 | 94.244 | 7850 | -296.41 | 12535.54
| 21100 | 90 | 94.244 | 7850 | -303.81 | 12635.26
| 21200 | 90 | 94.244 | 7850 | -311.22 | 12734.99
| 21300 | 90 | 94.244 | 7850 | -318.62 | 12834.71
| 21400 | 90 | 94.244 | 7850 | -326.02 | 12934.44
| 21500 | 90 | 94.244 | 7850 | -333.42 | 13034.16
| 21600 | 90 | 94.244 | 7850 | -340.82 | 13133.89
| 21700 | 90 | 94.244 | 7850 | -348.22 | 13233.62
| 21800 | 90 | 94.244 | 7850 | -355.62 | 13333.34
| 21900 | 90 | 94.244 | 7850 | -363.02 | 13433.07
| 22000 | 90 | 94.244 | 7850 | -370.42 | 13532.79
| 22100 | 90 | 94.244 | 7850 | -377.82 | 13632.52
| 22200 | 90 | 94.244 | 7850 | -385.22 | 13732.25
| 22300 | 90 | 94.244 | 7850 | -392.62 | 13831.97
| 22400 | 90 | 94.244 | 7850 | -400.02 | 13931.7
| 22500 | 90 | 94.244 | 7850 | -407.42 | 14031.42
| 22600 | 90 | 94.244 | 7850 | -414.82 | 14131.15
| 22700 | 90 | 94.244 | 7850 | -422.22 | 14230.87
| 22800 | 90 | 94.244 | 7850 | -429.63 | 14330.6
| 22900 | 90 | 94.244 | 7850 | -437.03 | 14430.33
| 23000 | 90 | 94.244 | 7850 | -444.43 | 14530.05
| 23100 | 90 | 94.244 | 7850 | -451.83 | 14629.78
| 23200 | 90 | 94.244 | 7850 | -459.23 | 14729.5
| 23300 | 90 | 94.244 | 7850 | -466.63 | 14829.23
| 23400 | 90 | 94.244 | 7850 | -474.03 | 14928.95
| 23500 | 90 | 94.244 | 7850 | -481.43 | 15028.68
| 23600 | 90 | 94.244 | 7850 | -488.83 | 15128.41
| 23700 | 90 | 94.244 | 7850 | -496.23 | 15228.13
| 23715.94 | 90 | 94.244 | 7850 | -497.41 | 15244.03

## Lookup (hidden)
North Reference | RetunValue | Grid Type | ReturnValue | Deviation Indicator | ReturnValue
| 2 |  | 0 |  | 4
True |  | SPCS-Colorado Central-NAD27 |  | Directional
Grid |  | SPCS-Colorado Central-NAD83 |  | High Angle
|  | SPCS-Colorado North-NAD27 |  | Horizontal
SPCS-Colorado North-NAD83
SPCS-Colorado South-NAD27
SPCS-Colorado South-NAD83
UTM-Zone 12 NAD27
UTM-Zone 12 NAD83
UTM-Zone 13 NAD27
UTM-Zone 13 NAD83