## Data
Header Information | measured depth (ft) | inclination (°) | azimuth (°) | true vertical depth (ft) | northing +N/-S (ft) | easting +E/-W (ft)
Operator Name | 0 | 0 | 0 | 0 | 0 | 0
CRESTONE PEAK RESOURCES | 100 | 0 | 0 | 100 | 0 | 0
Operator Number | 200 | 2 | 354.042 | 199.98 | 1.74 | -0.18
| 300 | 4 | 354.042 | 299.84 | 6.94 | -0.72
Well Name and Number | 400 | 6 | 354.042 | 399.45 | 15.61 | -1.63
PROPERTY RESERVE 4-65 3-4 1AH | 500 | 8 | 354.042 | 498.7 | 27.73 | -2.89
API Number (if available) | 600 | 10 | 354.042 | 597.47 | 43.29 | -4.52
| 700 | 12 | 354.042 | 695.62 | 62.26 | -6.5
Location: QQ SEC TWP RGE | 800 | 14 | 354.042 | 793.06 | 84.64 | -8.83
Sec. 2-T4S-R65W | 900 | 16 | 354.042 | 889.64 | 110.38 | -11.52
Citing Type: Planned or Actual | 1000 | 18 | 354.042 | 985.27 | 139.46 | -14.55
Planned | 1100 | 20 | 354.042 | 1079.82 | 171.84 | -17.93
Deviation Indicator | 1200 | 22 | 354.042 | 1173.17 | 207.48 | -21.65
Horizontal | 1301.54 | 24.031 | 354.042 | 1266.62 | 246.96 | -25.77
North Reference | 1400 | 24.031 | 354.042 | 1356.55 | 286.84 | -29.93
True | 1500 | 24.031 | 354.042 | 1447.88 | 327.34 | -34.16
Grid Type | 1600 | 24.031 | 354.042 | 1539.21 | 367.85 | -38.39
#VALUE! | 1700 | 24.031 | 354.042 | 1630.55 | 408.35 | -42.61
| 1800 | 24.031 | 354.042 | 1721.88 | 448.85 | -46.84
| 1900 | 24.031 | 354.042 | 1813.21 | 489.35 | -51.07
| 2000 | 24.031 | 354.042 | 1904.54 | 529.86 | -55.29
| 2100 | 24.031 | 354.042 | 1995.88 | 570.36 | -59.52
| 2200 | 24.031 | 354.042 | 2087.21 | 610.86 | -63.75
| 2300 | 24.031 | 354.042 | 2178.54 | 651.37 | -67.97
| 2400 | 24.031 | 354.042 | 2269.87 | 691.87 | -72.2
| 2500 | 24.031 | 354.042 | 2361.21 | 732.37 | -76.43
| 2600 | 24.031 | 354.042 | 2452.54 | 772.87 | -80.65
| 2700 | 24.031 | 354.042 | 2543.87 | 813.38 | -84.88
| 2800 | 24.031 | 354.042 | 2635.2 | 853.88 | -89.11
| 2900 | 24.031 | 354.042 | 2726.54 | 894.38 | -93.33
| 3000 | 24.031 | 354.042 | 2817.87 | 934.89 | -97.56
| 3100 | 24.031 | 354.042 | 2909.2 | 975.39 | -101.79
| 3200 | 24.031 | 354.042 | 3000.53 | 1015.89 | -106.01
| 3300 | 24.031 | 354.042 | 3091.87 | 1056.39 | -110.24
| 3400 | 24.031 | 354.042 | 3183.2 | 1096.9 | -114.47
| 3500 | 24.031 | 354.042 | 3274.53 | 1137.4 | -118.69
| 3600 | 24.031 | 354.042 | 3365.87 | 1177.9 | -122.92
| 3700 | 24.031 | 354.042 | 3457.2 | 1218.41 | -127.15
| 3800 | 24.031 | 354.042 | 3548.53 | 1258.91 | -131.37
| 3900 | 24.031 | 354.042 | 3639.86 | 1299.41 | -135.6
| 4000 | 24.031 | 354.042 | 3731.2 | 1339.91 | -139.83
| 4100 | 24.031 | 354.042 | 3822.53 | 1380.42 | -144.05
| 4200 | 24.031 | 354.042 | 3913.86 | 1420.92 | -148.28
| 4300 | 24.031 | 354.042 | 4005.19 | 1461.42 | -152.51
| 4400 | 24.031 | 354.042 | 4096.53 | 1501.93 | -156.73
| 4500 | 24.031 | 354.042 | 4187.86 | 1542.43 | -160.96
| 4600 | 24.031 | 354.042 | 4279.19 | 1582.93 | -165.19
| 4700 | 24.031 | 354.042 | 4370.52 | 1623.43 | -169.41
| 4800 | 24.031 | 354.042 | 4461.86 | 1663.94 | -173.64
| 4900 | 24.031 | 354.042 | 4553.19 | 1704.44 | -177.87
| 5000 | 24.031 | 354.042 | 4644.52 | 1744.94 | -182.1
| 5100 | 24.031 | 354.042 | 4735.86 | 1785.45 | -186.32
| 5200 | 24.031 | 354.042 | 4827.19 | 1825.95 | -190.55
| 5300 | 24.031 | 354.042 | 4918.52 | 1866.45 | -194.78
| 5400 | 24.031 | 354.042 | 5009.85 | 1906.95 | -199
| 5500 | 24.031 | 354.042 | 5101.19 | 1947.46 | -203.23
| 5600 | 24.031 | 354.042 | 5192.52 | 1987.96 | -207.46
| 5700 | 24.031 | 354.042 | 5283.85 | 2028.46 | -211.68
| 5800 | 24.031 | 354.042 | 5375.18 | 2068.97 | -215.91
| 5900 | 24.031 | 354.042 | 5466.52 | 2109.47 | -220.14
| 6000 | 24.031 | 354.042 | 5557.85 | 2149.97 | -224.36
| 6100 | 24.031 | 354.042 | 5649.18 | 2190.47 | -228.59
| 6200 | 24.031 | 354.042 | 5740.51 | 2230.98 | -232.82
| 6300 | 24.031 | 354.042 | 5831.85 | 2271.48 | -237.04
| 6400 | 24.031 | 354.042 | 5923.18 | 2311.98 | -241.27
| 6500 | 24.031 | 354.042 | 6014.51 | 2352.49 | -245.5
| 6600 | 24.031 | 354.042 | 6105.84 | 2392.99 | -249.72
| 6700 | 24.031 | 354.042 | 6197.18 | 2433.49 | -253.95
| 6800 | 24.031 | 354.042 | 6288.51 | 2473.99 | -258.18
| 6900 | 24.031 | 354.042 | 6379.84 | 2514.5 | -262.4
| 7000 | 24.031 | 354.042 | 6471.18 | 2555 | -266.63
| 7100 | 24.031 | 354.042 | 6562.51 | 2595.5 | -270.86
| 7200 | 24.031 | 354.042 | 6653.84 | 2636.01 | -275.08
| 7300 | 24.031 | 354.042 | 6745.17 | 2676.51 | -279.31
| 7400 | 24.031 | 354.042 | 6836.51 | 2717.01 | -283.54
| 7500 | 24.031 | 354.042 | 6927.84 | 2757.51 | -287.76
| 7600 | 24.031 | 354.042 | 7019.17 | 2798.02 | -291.99
| 7700 | 24.031 | 354.042 | 7110.5 | 2838.52 | -296.22
| 7800 | 24.031 | 354.042 | 7201.84 | 2879.02 | -300.44
| 7886.41 | 24.031 | 354.042 | 7280.76 | 2914.02 | -304.1
| 7900 | 24.21 | 350.747 | 7293.16 | 2919.52 | -304.83
| 7950 | 25.452 | 339.194 | 7338.56 | 2939.7 | -310.3
| 8000 | 27.505 | 328.951 | 7383.34 | 2959.65 | -320.08
| 8050 | 30.204 | 320.213 | 7427.15 | 2979.21 | -334.09
| 8100 | 33.391 | 312.889 | 7469.66 | 2998.26 | -352.23
| 8150 | 36.939 | 306.763 | 7510.54 | 3016.62 | -374.36
| 8200 | 40.752 | 301.602 | 7549.48 | 3034.18 | -400.31
| 8250 | 44.763 | 297.198 | 7586.19 | 3050.79 | -429.89
| 8300 | 48.919 | 293.386 | 7620.4 | 3066.32 | -462.86
| 8350 | 53.187 | 290.033 | 7651.82 | 3080.67 | -498.99
| 8400 | 57.538 | 287.038 | 7680.24 | 3093.71 | -537.98
| 8450 | 61.954 | 284.321 | 7705.43 | 3105.36 | -579.56
| 8500 | 66.419 | 281.821 | 7727.2 | 3115.52 | -623.39
| 8550 | 70.922 | 279.485 | 7745.38 | 3124.11 | -669.15
| 8600 | 75.452 | 277.274 | 7759.84 | 3131.07 | -716.49
| 8650 | 80.002 | 275.152 | 7770.47 | 3136.35 | -765.04
| 8700 | 84.565 | 273.089 | 7777.18 | 3139.9 | -814.45
| 8750 | 89.135 | 271.057 | 7779.93 | 3141.71 | -864.32
| 8759.46 | 90 | 270.674 | 7780 | 3141.85 | -873.78
| 8800 | 90 | 270.674 | 7780 | 3142.33 | -914.32
| 8900 | 90 | 270.674 | 7780 | 3143.5 | -1014.31
| 9000 | 90 | 270.674 | 7780 | 3144.68 | -1114.3
| 9100 | 90 | 270.674 | 7780 | 3145.86 | -1214.3
| 9200 | 90 | 270.674 | 7780 | 3147.03 | -1314.29
| 9300 | 90 | 270.674 | 7780 | 3148.21 | -1414.28
| 9400 | 90 | 270.674 | 7780 | 3149.39 | -1514.28
| 9500 | 90 | 270.674 | 7780 | 3150.56 | -1614.27
| 9600 | 90 | 270.674 | 7780 | 3151.74 | -1714.26
| 9700 | 90 | 270.674 | 7780 | 3152.92 | -1814.26
| 9800 | 90 | 270.674 | 7780 | 3154.09 | -1914.25
| 9900 | 90 | 270.674 | 7780 | 3155.27 | -2014.24
| 10000 | 90 | 270.674 | 7780 | 3156.44 | -2114.23
| 10100 | 90 | 270.674 | 7780 | 3157.62 | -2214.23
| 10200 | 90 | 270.674 | 7780 | 3158.8 | -2314.22
| 10300 | 90 | 270.674 | 7780 | 3159.97 | -2414.21
| 10400 | 90 | 270.674 | 7780 | 3161.15 | -2514.21
| 10500 | 90 | 270.674 | 7780 | 3162.33 | -2614.2
| 10600 | 90 | 270.674 | 7780 | 3163.5 | -2714.19
| 10700 | 90 | 270.674 | 7780 | 3164.68 | -2814.19
| 10800 | 90 | 270.674 | 7780 | 3165.86 | -2914.18
| 10900 | 90 | 270.674 | 7780 | 3167.03 | -3014.17
| 11000 | 90 | 270.674 | 7780 | 3168.21 | -3114.17
| 11100 | 90 | 270.674 | 7780 | 3169.39 | -3214.16
| 11200 | 90 | 270.674 | 7780 | 3170.56 | -3314.15
| 11300 | 90 | 270.674 | 7780 | 3171.74 | -3414.14
| 11400 | 90 | 270.674 | 7780 | 3172.92 | -3514.14
| 11500 | 90 | 270.674 | 7780 | 3174.09 | -3614.13
| 11600 | 90 | 270.674 | 7780 | 3175.27 | -3714.12
| 11700 | 90 | 270.674 | 7780 | 3176.44 | -3814.12
| 11800 | 90 | 270.674 | 7780 | 3177.62 | -3914.11
| 11900 | 90 | 270.674 | 7780 | 3178.8 | -4014.1
| 12000 | 90 | 270.674 | 7780 | 3179.97 | -4114.1
| 12100 | 90 | 270.674 | 7780 | 3181.15 | -4214.09
| 12200 | 90 | 270.674 | 7780 | 3182.33 | -4314.08
| 12300 | 90 | 270.674 | 7780 | 3183.5 | -4414.08
| 12400 | 90 | 270.674 | 7780 | 3184.68 | -4514.07
| 12500 | 90 | 270.674 | 7780 | 3185.86 | -4614.06
| 12600 | 90 | 270.674 | 7780 | 3187.03 | -4714.05
| 12700 | 90 | 270.674 | 7780 | 3188.21 | -4814.05
| 12800 | 90 | 270.674 | 7780 | 3189.39 | -4914.04
| 12900 | 90 | 270.674 | 7780 | 3190.56 | -5014.03
| 13000 | 90 | 270.674 | 7780 | 3191.74 | -5114.03
| 13100 | 90 | 270.674 | 7780 | 3192.92 | -5214.02
| 13200 | 90 | 270.674 | 7780 | 3194.09 | -5314.01
| 13300 | 90 | 270.674 | 7780 | 3195.27 | -5414.01
| 13400 | 90 | 270.674 | 7780 | 3196.45 | -5514
| 13500 | 90 | 270.674 | 7780 | 3197.62 | -5613.99
| 13600 | 90 | 270.674 | 7780 | 3198.8 | -5713.99
| 13700 | 90 | 270.674 | 7780 | 3199.97 | -5813.98
| 13800 | 90 | 270.674 | 7780 | 3201.15 | -5913.97
| 13900 | 90 | 270.674 | 7780 | 3202.33 | -6013.96
| 14000 | 90 | 270.674 | 7780 | 3203.5 | -6113.96
| 14100 | 90 | 270.674 | 7780 | 3204.68 | -6213.95
| 14200 | 90 | 270.674 | 7780 | 3205.86 | -6313.94
| 14300 | 90 | 270.674 | 7780 | 3207.03 | -6413.94
| 14400 | 90 | 270.674 | 7780 | 3208.21 | -6513.93
| 14500 | 90 | 270.674 | 7780 | 3209.39 | -6613.92
| 14600 | 90 | 270.674 | 7780 | 3210.56 | -6713.92
| 14700 | 90 | 270.674 | 7780 | 3211.74 | -6813.91
| 14800 | 90 | 270.674 | 7780 | 3212.92 | -6913.9
| 14900 | 90 | 270.674 | 7780 | 3214.09 | -7013.9
| 15000 | 90 | 270.674 | 7780 | 3215.27 | -7113.89
| 15100 | 90 | 270.674 | 7780 | 3216.45 | -7213.88
| 15200 | 90 | 270.674 | 7780 | 3217.62 | -7313.87
| 15300 | 90 | 270.674 | 7780 | 3218.8 | -7413.87
| 15400 | 90 | 270.674 | 7780 | 3219.98 | -7513.86
| 15500 | 90 | 270.674 | 7780 | 3221.15 | -7613.85
| 15600 | 90 | 270.674 | 7780 | 3222.33 | -7713.85
| 15700 | 90 | 270.674 | 7780 | 3223.5 | -7813.84
| 15800 | 90 | 270.674 | 7780 | 3224.68 | -7913.83
| 15900 | 90 | 270.674 | 7780 | 3225.86 | -8013.83
| 16000 | 90 | 270.674 | 7780 | 3227.03 | -8113.82
| 16100 | 90 | 270.674 | 7780 | 3228.21 | -8213.81
| 16200 | 90 | 270.674 | 7780 | 3229.39 | -8313.81
| 16300 | 90 | 270.674 | 7780 | 3230.56 | -8413.8
| 16400 | 90 | 270.674 | 7780 | 3231.74 | -8513.79
| 16500 | 90 | 270.674 | 7780 | 3232.92 | -8613.78
| 16600 | 90 | 270.674 | 7780 | 3234.09 | -8713.78
| 16700 | 90 | 270.674 | 7780 | 3235.27 | -8813.77
| 16800 | 90 | 270.674 | 7780 | 3236.45 | -8913.76
| 16900 | 90 | 270.674 | 7780 | 3237.62 | -9013.76
| 17000 | 90 | 270.674 | 7780 | 3238.8 | -9113.75
| 17100 | 90 | 270.674 | 7780 | 3239.98 | -9213.74
| 17200 | 90 | 270.674 | 7780 | 3241.15 | -9313.74
| 17300 | 90 | 270.674 | 7780 | 3242.33 | -9413.73
| 17400 | 90 | 270.674 | 7780 | 3243.5 | -9513.72
| 17500 | 90 | 270.674 | 7780 | 3244.68 | -9613.72
| 17600 | 90 | 270.674 | 7780 | 3245.86 | -9713.71
| 17700 | 90 | 270.674 | 7780 | 3247.03 | -9813.7
| 17800 | 90 | 270.674 | 7780 | 3248.21 | -9913.69
| 17900 | 90 | 270.674 | 7780 | 3249.39 | -10013.69
| 18000 | 90 | 270.674 | 7780 | 3250.56 | -10113.68
| 18100 | 90 | 270.674 | 7780 | 3251.74 | -10213.67
| 18200 | 90 | 270.674 | 7780 | 3252.92 | -10313.67
| 18300 | 90 | 270.674 | 7780 | 3254.09 | -10413.66
| 18400 | 90 | 270.674 | 7780 | 3255.27 | -10513.65
| 18500 | 90 | 270.674 | 7780 | 3256.45 | -10613.65
| 18600 | 90 | 270.674 | 7780 | 3257.62 | -10713.64
| 18673.97 | 90 | 270.674 | 7780 | 3258.49 | -10787.6

## Lookup (hidden)
North Reference | RetunValue | Grid Type | ReturnValue | Deviation Indicator | ReturnValue
| 2 |  | 0 |  | 4
True |  | SPCS-Colorado Central-NAD27 |  | Directional
Grid |  | SPCS-Colorado Central-NAD83 |  | High Angle
|  | SPCS-Colorado North-NAD27 |  | Horizontal
SPCS-Colorado North-NAD83
SPCS-Colorado South-NAD27
SPCS-Colorado South-NAD83
UTM-Zone 12 NAD27
UTM-Zone 12 NAD83
UTM-Zone 13 NAD27
UTM-Zone 13 NAD83