## Data
Header Information | measured depth (ft) | inclination (°) | azimuth (°) | true vertical depth (ft) | northing +N/-S (ft) | easting +E/-W (ft)
Operator Name | 0 | 0 | 0 | 0 | 0 | 0
CRESTONE PEAK RESOURCES | 100 | 0 | 0 | 100 | 0 | 0
Operator Number | 200 | 0 | 0 | 200 | 0 | 0
| 300 | 2 | 352.991 | 299.98 | 1.73 | -0.21
Well Name and Number | 400 | 4 | 352.991 | 399.84 | 6.93 | -0.85
PROPERTY RESERVE 4-65 3-4 1BH | 500 | 6 | 352.991 | 499.45 | 15.58 | -1.91
API Number (if available) | 600 | 8 | 352.991 | 598.7 | 27.67 | -3.4
| 700 | 10 | 352.991 | 697.47 | 43.2 | -5.31
Location: QQ SEC TWP RGE | 800 | 12 | 352.991 | 795.62 | 62.13 | -7.64
Sec. 2-T4S-R65W | 900 | 14 | 352.991 | 893.06 | 84.46 | -10.38
Citing Type: Planned or Actual | 1000 | 16 | 352.991 | 989.64 | 110.15 | -13.54
Planned | 1100 | 18 | 352.991 | 1085.27 | 139.17 | -17.11
Deviation Indicator | 1200 | 20 | 352.991 | 1179.82 | 171.48 | -21.08
Horizontal | 1229.92 | 20.598 | 352.991 | 1207.88 | 181.78 | -22.35
North Reference | 1300 | 20.598 | 352.991 | 1273.48 | 206.25 | -25.36
True | 1400 | 20.598 | 352.991 | 1367.08 | 241.17 | -29.65
Grid Type | 1500 | 20.598 | 352.991 | 1460.69 | 276.09 | -33.94
#VALUE! | 1600 | 20.598 | 352.991 | 1554.3 | 311.01 | -38.24
| 1700 | 20.598 | 352.991 | 1647.9 | 345.93 | -42.53
| 1800 | 20.598 | 352.991 | 1741.51 | 380.84 | -46.82
| 1900 | 20.598 | 352.991 | 1835.12 | 415.76 | -51.11
| 2000 | 20.598 | 352.991 | 1928.73 | 450.68 | -55.41
| 2100 | 20.598 | 352.991 | 2022.33 | 485.6 | -59.7
| 2200 | 20.598 | 352.991 | 2115.94 | 520.52 | -63.99
| 2300 | 20.598 | 352.991 | 2209.55 | 555.44 | -68.29
| 2400 | 20.598 | 352.991 | 2303.15 | 590.36 | -72.58
| 2500 | 20.598 | 352.991 | 2396.76 | 625.27 | -76.87
| 2600 | 20.598 | 352.991 | 2490.37 | 660.19 | -81.16
| 2700 | 20.598 | 352.991 | 2583.97 | 695.11 | -85.46
| 2800 | 20.598 | 352.991 | 2677.58 | 730.03 | -89.75
| 2900 | 20.598 | 352.991 | 2771.19 | 764.95 | -94.04
| 3000 | 20.598 | 352.991 | 2864.79 | 799.87 | -98.34
| 3100 | 20.598 | 352.991 | 2958.4 | 834.79 | -102.63
| 3200 | 20.598 | 352.991 | 3052.01 | 869.71 | -106.92
| 3300 | 20.598 | 352.991 | 3145.62 | 904.62 | -111.21
| 3400 | 20.598 | 352.991 | 3239.22 | 939.54 | -115.51
| 3500 | 20.598 | 352.991 | 3332.83 | 974.46 | -119.8
| 3600 | 20.598 | 352.991 | 3426.44 | 1009.38 | -124.09
| 3700 | 20.598 | 352.991 | 3520.04 | 1044.3 | -128.39
| 3800 | 20.598 | 352.991 | 3613.65 | 1079.22 | -132.68
| 3900 | 20.598 | 352.991 | 3707.26 | 1114.14 | -136.97
| 4000 | 20.598 | 352.991 | 3800.86 | 1149.05 | -141.27
| 4100 | 20.598 | 352.991 | 3894.47 | 1183.97 | -145.56
| 4200 | 20.598 | 352.991 | 3988.08 | 1218.89 | -149.85
| 4300 | 20.598 | 352.991 | 4081.68 | 1253.81 | -154.14
| 4400 | 20.598 | 352.991 | 4175.29 | 1288.73 | -158.44
| 4500 | 20.598 | 352.991 | 4268.9 | 1323.65 | -162.73
| 4600 | 20.598 | 352.991 | 4362.51 | 1358.57 | -167.02
| 4700 | 20.598 | 352.991 | 4456.11 | 1393.49 | -171.32
| 4800 | 20.598 | 352.991 | 4549.72 | 1428.4 | -175.61
| 4900 | 20.598 | 352.991 | 4643.33 | 1463.32 | -179.9
| 5000 | 20.598 | 352.991 | 4736.93 | 1498.24 | -184.19
| 5100 | 20.598 | 352.991 | 4830.54 | 1533.16 | -188.49
| 5200 | 20.598 | 352.991 | 4924.15 | 1568.08 | -192.78
| 5300 | 20.598 | 352.991 | 5017.75 | 1603 | -197.07
| 5400 | 20.598 | 352.991 | 5111.36 | 1637.92 | -201.37
| 5500 | 20.598 | 352.991 | 5204.97 | 1672.83 | -205.66
| 5600 | 20.598 | 352.991 | 5298.57 | 1707.75 | -209.95
| 5700 | 20.598 | 352.991 | 5392.18 | 1742.67 | -214.24
| 5800 | 20.598 | 352.991 | 5485.79 | 1777.59 | -218.54
| 5900 | 20.598 | 352.991 | 5579.4 | 1812.51 | -222.83
| 6000 | 20.598 | 352.991 | 5673 | 1847.43 | -227.12
| 6100 | 20.598 | 352.991 | 5766.61 | 1882.35 | -231.42
| 6200 | 20.598 | 352.991 | 5860.22 | 1917.27 | -235.71
| 6300 | 20.598 | 352.991 | 5953.82 | 1952.18 | -240
| 6400 | 20.598 | 352.991 | 6047.43 | 1987.1 | -244.3
| 6500 | 20.598 | 352.991 | 6141.04 | 2022.02 | -248.59
| 6600 | 20.598 | 352.991 | 6234.64 | 2056.94 | -252.88
| 6700 | 20.598 | 352.991 | 6328.25 | 2091.86 | -257.17
| 6800 | 20.598 | 352.991 | 6421.86 | 2126.78 | -261.47
| 6900 | 20.598 | 352.991 | 6515.46 | 2161.7 | -265.76
| 7000 | 20.598 | 352.991 | 6609.07 | 2196.61 | -270.05
| 7100 | 20.598 | 352.991 | 6702.68 | 2231.53 | -274.35
| 7200 | 20.598 | 352.991 | 6796.29 | 2266.45 | -278.64
| 7300 | 20.598 | 352.991 | 6889.89 | 2301.37 | -282.93
| 7400 | 20.598 | 352.991 | 6983.5 | 2336.29 | -287.22
| 7500 | 20.598 | 352.991 | 7077.11 | 2371.21 | -291.52
| 7600 | 20.598 | 352.991 | 7170.71 | 2406.13 | -295.81
| 7700 | 20.598 | 352.991 | 7264.32 | 2441.05 | -300.1
| 7777.72 | 20.598 | 352.991 | 7337.07 | 2468.18 | -303.44
| 7800 | 20.975 | 346.8 | 7357.9 | 2475.96 | -304.83
| 7850 | 22.575 | 333.999 | 7404.36 | 2493.31 | -311.08
| 7900 | 25.044 | 323.201 | 7450.12 | 2510.42 | -321.64
| 7950 | 28.152 | 314.433 | 7494.84 | 2527.16 | -336.41
| 8000 | 31.712 | 307.381 | 7538.18 | 2543.41 | -355.28
| 8050 | 35.587 | 301.669 | 7579.81 | 2559.03 | -378.12
| 8100 | 39.684 | 296.969 | 7619.4 | 2573.92 | -404.75
| 8150 | 43.941 | 293.029 | 7656.67 | 2587.96 | -434.96
| 8200 | 48.313 | 289.661 | 7691.32 | 2601.03 | -468.53
| 8250 | 52.771 | 286.726 | 7723.09 | 2613.05 | -505.2
| 8300 | 57.293 | 284.121 | 7751.74 | 2623.92 | -544.69
| 8350 | 61.864 | 281.77 | 7777.05 | 2633.55 | -586.7
| 8400 | 66.472 | 279.612 | 7798.84 | 2641.88 | -630.91
| 8450 | 71.107 | 277.6 | 7816.92 | 2648.84 | -676.98
| 8500 | 75.763 | 275.698 | 7831.18 | 2654.38 | -724.57
| 8550 | 80.433 | 273.872 | 7841.49 | 2658.45 | -773.31
| 8600 | 85.113 | 272.097 | 7847.78 | 2661.03 | -822.83
| 8652.17 | 90 | 270.27 | 7850 | 2662.11 | -874.92
| 8700 | 90 | 270.27 | 7850 | 2662.33 | -922.75
| 8800 | 90 | 270.27 | 7850 | 2662.8 | -1022.75
| 8900 | 90 | 270.27 | 7850 | 2663.27 | -1122.75
| 9000 | 90 | 270.27 | 7850 | 2663.74 | -1222.75
| 9100 | 90 | 270.27 | 7850 | 2664.22 | -1322.75
| 9200 | 90 | 270.27 | 7850 | 2664.69 | -1422.75
| 9300 | 90 | 270.27 | 7850 | 2665.16 | -1522.74
| 9400 | 90 | 270.27 | 7850 | 2665.63 | -1622.74
| 9500 | 90 | 270.27 | 7850 | 2666.1 | -1722.74
| 9600 | 90 | 270.27 | 7850 | 2666.57 | -1822.74
| 9700 | 90 | 270.27 | 7850 | 2667.04 | -1922.74
| 9800 | 90 | 270.27 | 7850 | 2667.51 | -2022.74
| 9900 | 90 | 270.27 | 7850 | 2667.98 | -2122.74
| 10000 | 90 | 270.27 | 7850 | 2668.46 | -2222.74
| 10100 | 90 | 270.27 | 7850 | 2668.93 | -2322.74
| 10200 | 90 | 270.27 | 7850 | 2669.4 | -2422.73
| 10300 | 90 | 270.27 | 7850 | 2669.87 | -2522.73
| 10400 | 90 | 270.27 | 7850 | 2670.34 | -2622.73
| 10500 | 90 | 270.27 | 7850 | 2670.81 | -2722.73
| 10600 | 90 | 270.27 | 7850 | 2671.28 | -2822.73
| 10700 | 90 | 270.27 | 7850 | 2671.75 | -2922.73
| 10800 | 90 | 270.27 | 7850 | 2672.22 | -3022.73
| 10900 | 90 | 270.27 | 7850 | 2672.69 | -3122.73
| 11000 | 90 | 270.27 | 7850 | 2673.17 | -3222.73
| 11100 | 90 | 270.27 | 7850 | 2673.64 | -3322.72
| 11200 | 90 | 270.27 | 7850 | 2674.11 | -3422.72
| 11300 | 90 | 270.27 | 7850 | 2674.58 | -3522.72
| 11400 | 90 | 270.27 | 7850 | 2675.05 | -3622.72
| 11500 | 90 | 270.27 | 7850 | 2675.52 | -3722.72
| 11600 | 90 | 270.27 | 7850 | 2675.99 | -3822.72
| 11700 | 90 | 270.27 | 7850 | 2676.46 | -3922.72
| 11800 | 90 | 270.27 | 7850 | 2676.93 | -4022.72
| 11900 | 90 | 270.27 | 7850 | 2677.41 | -4122.72
| 12000 | 90 | 270.27 | 7850 | 2677.88 | -4222.71
| 12100 | 90 | 270.27 | 7850 | 2678.35 | -4322.71
| 12200 | 90 | 270.27 | 7850 | 2678.82 | -4422.71
| 12300 | 90 | 270.27 | 7850 | 2679.29 | -4522.71
| 12400 | 90 | 270.27 | 7850 | 2679.76 | -4622.71
| 12500 | 90 | 270.27 | 7850 | 2680.23 | -4722.71
| 12600 | 90 | 270.27 | 7850 | 2680.7 | -4822.71
| 12700 | 90 | 270.27 | 7850 | 2681.17 | -4922.71
| 12800 | 90 | 270.27 | 7850 | 2681.65 | -5022.71
| 12900 | 90 | 270.27 | 7850 | 2682.12 | -5122.7
| 13000 | 90 | 270.27 | 7850 | 2682.59 | -5222.7
| 13100 | 90 | 270.27 | 7850 | 2683.06 | -5322.7
| 13200 | 90 | 270.27 | 7850 | 2683.53 | -5422.7
| 13300 | 90 | 270.27 | 7850 | 2684 | -5522.7
| 13400 | 90 | 270.27 | 7850 | 2684.47 | -5622.7
| 13500 | 90 | 270.27 | 7850 | 2684.94 | -5722.7
| 13600 | 90 | 270.27 | 7850 | 2685.41 | -5822.7
| 13700 | 90 | 270.27 | 7850 | 2685.88 | -5922.7
| 13800 | 90 | 270.27 | 7850 | 2686.36 | -6022.69
| 13900 | 90 | 270.27 | 7850 | 2686.83 | -6122.69
| 14000 | 90 | 270.27 | 7850 | 2687.3 | -6222.69
| 14100 | 90 | 270.27 | 7850 | 2687.77 | -6322.69
| 14200 | 90 | 270.27 | 7850 | 2688.24 | -6422.69
| 14300 | 90 | 270.27 | 7850 | 2688.71 | -6522.69
| 14400 | 90 | 270.27 | 7850 | 2689.18 | -6622.69
| 14500 | 90 | 270.27 | 7850 | 2689.65 | -6722.69
| 14600 | 90 | 270.27 | 7850 | 2690.12 | -6822.69
| 14700 | 90 | 270.27 | 7850 | 2690.6 | -6922.68
| 14800 | 90 | 270.27 | 7850 | 2691.07 | -7022.68
| 14900 | 90 | 270.27 | 7850 | 2691.54 | -7122.68
| 15000 | 90 | 270.27 | 7850 | 2692.01 | -7222.68
| 15100 | 90 | 270.27 | 7850 | 2692.48 | -7322.68
| 15200 | 90 | 270.27 | 7850 | 2692.95 | -7422.68
| 15300 | 90 | 270.27 | 7850 | 2693.42 | -7522.68
| 15400 | 90 | 270.27 | 7850 | 2693.89 | -7622.68
| 15500 | 90 | 270.27 | 7850 | 2694.36 | -7722.68
| 15600 | 90 | 270.27 | 7850 | 2694.84 | -7822.67
| 15700 | 90 | 270.27 | 7850 | 2695.31 | -7922.67
| 15800 | 90 | 270.27 | 7850 | 2695.78 | -8022.67
| 15900 | 90 | 270.27 | 7850 | 2696.25 | -8122.67
| 16000 | 90 | 270.27 | 7850 | 2696.72 | -8222.67
| 16100 | 90 | 270.27 | 7850 | 2697.19 | -8322.67
| 16200 | 90 | 270.27 | 7850 | 2697.66 | -8422.67
| 16300 | 90 | 270.27 | 7850 | 2698.13 | -8522.67
| 16400 | 90 | 270.27 | 7850 | 2698.6 | -8622.67
| 16500 | 90 | 270.27 | 7850 | 2699.07 | -8722.66
| 16600 | 90 | 270.27 | 7850 | 2699.55 | -8822.66
| 16700 | 90 | 270.27 | 7850 | 2700.02 | -8922.66
| 16800 | 90 | 270.27 | 7850 | 2700.49 | -9022.66
| 16900 | 90 | 270.27 | 7850 | 2700.96 | -9122.66
| 17000 | 90 | 270.27 | 7850 | 2701.43 | -9222.66
| 17100 | 90 | 270.27 | 7850 | 2701.9 | -9322.66
| 17200 | 90 | 270.27 | 7850 | 2702.37 | -9422.66
| 17300 | 90 | 270.27 | 7850 | 2702.84 | -9522.66
| 17400 | 90 | 270.27 | 7850 | 2703.31 | -9622.65
| 17500 | 90 | 270.27 | 7850 | 2703.79 | -9722.65
| 17600 | 90 | 270.27 | 7850 | 2704.26 | -9822.65
| 17700 | 90 | 270.27 | 7850 | 2704.73 | -9922.65
| 17800 | 90 | 270.27 | 7850 | 2705.2 | -10022.65
| 17900 | 90 | 270.27 | 7850 | 2705.67 | -10122.65
| 18000 | 90 | 270.27 | 7850 | 2706.14 | -10222.65
| 18100 | 90 | 270.27 | 7850 | 2706.61 | -10322.65
| 18200 | 90 | 270.27 | 7850 | 2707.08 | -10422.65
| 18300 | 90 | 270.27 | 7850 | 2707.55 | -10522.64
| 18400 | 90 | 270.27 | 7850 | 2708.03 | -10622.64
| 18500 | 90 | 270.27 | 7850 | 2708.5 | -10722.64
| 18566.61 | 90 | 270.27 | 7850 | 2708.81 | -10789.25

## Lookup (hidden)
North Reference | RetunValue | Grid Type | ReturnValue | Deviation Indicator | ReturnValue
| 2 |  | 0 |  | 4
True |  | SPCS-Colorado Central-NAD27 |  | Directional
Grid |  | SPCS-Colorado Central-NAD83 |  | High Angle
|  | SPCS-Colorado North-NAD27 |  | Horizontal
SPCS-Colorado North-NAD83
SPCS-Colorado South-NAD27
SPCS-Colorado South-NAD83
UTM-Zone 12 NAD27
UTM-Zone 12 NAD83
UTM-Zone 13 NAD27
UTM-Zone 13 NAD83