## Data
Header Information | measured depth (ft) | inclination (°) | azimuth (°) | true vertical depth (ft) | northing +N/-S (ft) | easting +E/-W (ft)
Operator Name | 0 | 0 | 0 | 0 | 0 | 0
CRESTONE PEAK RESOURCES | 100 | 0 | 0 | 100 | 0 | 0
Operator Number | 200 | 0 | 0 | 200 | 0 | 0
| 300 | 2 | 326.571 | 299.98 | 1.46 | -0.96
Well Name and Number | 400 | 4 | 326.571 | 399.84 | 5.82 | -3.84
PROPERTY RESERVE 4-65 3-4 3BH | 431.59 | 4.632 | 326.571 | 431.33 | 7.81 | -5.15
API Number (if available) | 500 | 4.632 | 326.571 | 499.52 | 12.42 | -8.2
| 600 | 4.632 | 326.571 | 599.2 | 19.16 | -12.65
Location: QQ SEC TWP RGE | 700 | 4.632 | 326.571 | 698.87 | 25.9 | -17.09
Sec. 2-T4S-R65W | 800 | 4.632 | 326.571 | 798.54 | 32.64 | -21.54
Citing Type: Planned or Actual | 900 | 4.632 | 326.571 | 898.22 | 39.38 | -25.99
Planned | 1000 | 4.632 | 326.571 | 997.89 | 46.11 | -30.44
Deviation Indicator | 1100 | 4.632 | 326.571 | 1097.57 | 52.85 | -34.89
Horizontal | 1200 | 4.632 | 326.571 | 1197.24 | 59.59 | -39.34
North Reference | 1300 | 4.632 | 326.571 | 1296.91 | 66.33 | -43.79
True | 1400 | 4.632 | 326.571 | 1396.59 | 73.07 | -48.23
Grid Type | 1500 | 4.632 | 326.571 | 1496.26 | 79.81 | -52.68
#VALUE! | 1600 | 4.632 | 326.571 | 1595.93 | 86.55 | -57.13
| 1700 | 4.632 | 326.571 | 1695.61 | 93.29 | -61.58
| 1800 | 4.632 | 326.571 | 1795.28 | 100.03 | -66.03
| 1900 | 4.632 | 326.571 | 1894.95 | 106.77 | -70.48
| 2000 | 4.632 | 326.571 | 1994.63 | 113.51 | -74.93
| 2100 | 4.632 | 326.571 | 2094.3 | 120.25 | -79.37
| 2200 | 4.632 | 326.571 | 2193.97 | 126.98 | -83.82
| 2300 | 4.632 | 326.571 | 2293.65 | 133.72 | -88.27
| 2400 | 4.632 | 326.571 | 2393.32 | 140.46 | -92.72
| 2500 | 4.632 | 326.571 | 2492.99 | 147.2 | -97.17
| 2600 | 4.632 | 326.571 | 2592.67 | 153.94 | -101.62
| 2700 | 4.632 | 326.571 | 2692.34 | 160.68 | -106.07
| 2800 | 4.632 | 326.571 | 2792.01 | 167.42 | -110.52
| 2900 | 4.632 | 326.571 | 2891.69 | 174.16 | -114.96
| 3000 | 4.632 | 326.571 | 2991.36 | 180.9 | -119.41
| 3100 | 4.632 | 326.571 | 3091.03 | 187.64 | -123.86
| 3200 | 4.632 | 326.571 | 3190.71 | 194.38 | -128.31
| 3300 | 4.632 | 326.571 | 3290.38 | 201.12 | -132.76
| 3400 | 4.632 | 326.571 | 3390.05 | 207.85 | -137.21
| 3500 | 4.632 | 326.571 | 3489.73 | 214.59 | -141.66
| 3600 | 4.632 | 326.571 | 3589.4 | 221.33 | -146.1
| 3700 | 4.632 | 326.571 | 3689.07 | 228.07 | -150.55
| 3800 | 4.632 | 326.571 | 3788.75 | 234.81 | -155
| 3900 | 4.632 | 326.571 | 3888.42 | 241.55 | -159.45
| 4000 | 4.632 | 326.571 | 3988.09 | 248.29 | -163.9
| 4100 | 4.632 | 326.571 | 4087.77 | 255.03 | -168.35
| 4200 | 4.632 | 326.571 | 4187.44 | 261.77 | -172.8
| 4300 | 4.632 | 326.571 | 4287.11 | 268.51 | -177.24
| 4400 | 4.632 | 326.571 | 4386.79 | 275.25 | -181.69
| 4500 | 4.632 | 326.571 | 4486.46 | 281.99 | -186.14
| 4600 | 4.632 | 326.571 | 4586.14 | 288.73 | -190.59
| 4700 | 4.632 | 326.571 | 4685.81 | 295.46 | -195.04
| 4800 | 4.632 | 326.571 | 4785.48 | 302.2 | -199.49
| 4900 | 4.632 | 326.571 | 4885.16 | 308.94 | -203.94
| 5000 | 4.632 | 326.571 | 4984.83 | 315.68 | -208.38
| 5100 | 4.632 | 326.571 | 5084.5 | 322.42 | -212.83
| 5200 | 4.632 | 326.571 | 5184.18 | 329.16 | -217.28
| 5300 | 4.632 | 326.571 | 5283.85 | 335.9 | -221.73
| 5400 | 4.632 | 326.571 | 5383.52 | 342.64 | -226.18
| 5500 | 4.632 | 326.571 | 5483.2 | 349.38 | -230.63
| 5600 | 4.632 | 326.571 | 5582.87 | 356.12 | -235.08
| 5700 | 4.632 | 326.571 | 5682.54 | 362.86 | -239.52
| 5800 | 4.632 | 326.571 | 5782.22 | 369.6 | -243.97
| 5900 | 4.632 | 326.571 | 5881.89 | 376.33 | -248.42
| 6000 | 4.632 | 326.571 | 5981.56 | 383.07 | -252.87
| 6100 | 4.632 | 326.571 | 6081.24 | 389.81 | -257.32
| 6200 | 4.632 | 326.571 | 6180.91 | 396.55 | -261.77
| 6300 | 4.632 | 326.571 | 6280.58 | 403.29 | -266.22
| 6400 | 4.632 | 326.571 | 6380.26 | 410.03 | -270.66
| 6500 | 4.632 | 326.571 | 6479.93 | 416.77 | -275.11
| 6600 | 4.632 | 326.571 | 6579.6 | 423.51 | -279.56
| 6700 | 4.632 | 326.571 | 6679.28 | 430.25 | -284.01
| 6800 | 4.632 | 326.571 | 6778.95 | 436.99 | -288.46
| 6900 | 4.632 | 326.571 | 6878.62 | 443.73 | -292.91
| 7000 | 4.632 | 326.571 | 6978.3 | 450.47 | -297.36
| 7100 | 4.632 | 326.571 | 7077.97 | 457.21 | -301.8
| 7200 | 4.632 | 326.571 | 7177.64 | 463.94 | -306.25
| 7256.28 | 4.632 | 326.571 | 7233.75 | 467.74 | -308.76
| 7300 | 7.922 | 299.037 | 7277.2 | 470.67 | -312.37
| 7350 | 12.522 | 287.683 | 7326.4 | 474 | -320.55
| 7400 | 17.342 | 282.46 | 7374.7 | 477.25 | -333
| 7450 | 22.24 | 279.471 | 7421.73 | 480.42 | -349.62
| 7500 | 27.174 | 277.521 | 7467.14 | 483.47 | -370.28
| 7550 | 32.127 | 276.133 | 7510.58 | 486.39 | -394.84
| 7600 | 37.091 | 275.082 | 7551.72 | 489.15 | -423.09
| 7650 | 42.063 | 274.247 | 7590.25 | 491.72 | -454.83
| 7700 | 47.04 | 273.56 | 7625.87 | 494.1 | -489.82
| 7750 | 52.02 | 272.976 | 7658.31 | 496.26 | -527.78
| 7800 | 57.003 | 272.466 | 7687.33 | 498.19 | -568.43
| 7850 | 61.988 | 272.01 | 7712.7 | 499.86 | -611.47
| 7900 | 66.974 | 271.596 | 7734.24 | 501.28 | -656.55
| 7950 | 71.961 | 271.21 | 7751.77 | 502.42 | -703.35
| 8000 | 76.948 | 270.846 | 7765.16 | 503.29 | -751.49
| 8050 | 81.936 | 270.497 | 7774.32 | 503.86 | -800.63
| 8100 | 86.925 | 270.156 | 7779.17 | 504.14 | -850.38
| 8130.82 | 90 | 269.948 | 7780 | 504.17 | -881.18
| 8200 | 90 | 269.948 | 7780 | 504.11 | -950.36
| 8300 | 90 | 269.948 | 7780 | 504.02 | -1050.36
| 8400 | 90 | 269.948 | 7780 | 503.93 | -1150.36
| 8500 | 90 | 269.948 | 7780 | 503.84 | -1250.36
| 8600 | 90 | 269.948 | 7780 | 503.75 | -1350.36
| 8700 | 90 | 269.948 | 7780 | 503.65 | -1450.36
| 8800 | 90 | 269.948 | 7780 | 503.56 | -1550.36
| 8900 | 90 | 269.948 | 7780 | 503.47 | -1650.36
| 9000 | 90 | 269.948 | 7780 | 503.38 | -1750.36
| 9100 | 90 | 269.948 | 7780 | 503.29 | -1850.36
| 9200 | 90 | 269.948 | 7780 | 503.2 | -1950.36
| 9300 | 90 | 269.948 | 7780 | 503.11 | -2050.36
| 9400 | 90 | 269.948 | 7780 | 503.02 | -2150.36
| 9500 | 90 | 269.948 | 7780 | 502.93 | -2250.36
| 9600 | 90 | 269.948 | 7780 | 502.83 | -2350.36
| 9700 | 90 | 269.948 | 7780 | 502.74 | -2450.36
| 9800 | 90 | 269.948 | 7780 | 502.65 | -2550.36
| 9900 | 90 | 269.948 | 7780 | 502.56 | -2650.36
| 10000 | 90 | 269.948 | 7780 | 502.47 | -2750.36
| 10100 | 90 | 269.948 | 7780 | 502.38 | -2850.36
| 10200 | 90 | 269.948 | 7780 | 502.29 | -2950.36
| 10300 | 90 | 269.948 | 7780 | 502.2 | -3050.36
| 10400 | 90 | 269.948 | 7780 | 502.11 | -3150.36
| 10500 | 90 | 269.948 | 7780 | 502.02 | -3250.36
| 10600 | 90 | 269.948 | 7780 | 501.92 | -3350.36
| 10700 | 90 | 269.948 | 7780 | 501.83 | -3450.36
| 10800 | 90 | 269.948 | 7780 | 501.74 | -3550.36
| 10900 | 90 | 269.948 | 7780 | 501.65 | -3650.36
| 11000 | 90 | 269.948 | 7780 | 501.56 | -3750.36
| 11100 | 90 | 269.948 | 7780 | 501.47 | -3850.36
| 11200 | 90 | 269.948 | 7780 | 501.38 | -3950.36
| 11300 | 90 | 269.948 | 7780 | 501.29 | -4050.36
| 11400 | 90 | 269.948 | 7780 | 501.2 | -4150.36
| 11500 | 90 | 269.948 | 7780 | 501.11 | -4250.36
| 11600 | 90 | 269.948 | 7780 | 501.01 | -4350.36
| 11700 | 90 | 269.948 | 7780 | 500.92 | -4450.36
| 11800 | 90 | 269.948 | 7780 | 500.83 | -4550.36
| 11900 | 90 | 269.948 | 7780 | 500.74 | -4650.36
| 12000 | 90 | 269.948 | 7780 | 500.65 | -4750.36
| 12100 | 90 | 269.948 | 7780 | 500.56 | -4850.36
| 12200 | 90 | 269.948 | 7780 | 500.47 | -4950.36
| 12300 | 90 | 269.948 | 7780 | 500.38 | -5050.36
| 12400 | 90 | 269.948 | 7780 | 500.29 | -5150.36
| 12500 | 90 | 269.948 | 7780 | 500.19 | -5250.36
| 12600 | 90 | 269.948 | 7780 | 500.1 | -5350.36
| 12700 | 90 | 269.948 | 7780 | 500.01 | -5450.36
| 12800 | 90 | 269.948 | 7780 | 499.92 | -5550.36
| 12900 | 90 | 269.948 | 7780 | 499.83 | -5650.36
| 13000 | 90 | 269.948 | 7780 | 499.74 | -5750.36
| 13100 | 90 | 269.948 | 7780 | 499.65 | -5850.36
| 13200 | 90 | 269.948 | 7780 | 499.56 | -5950.36
| 13300 | 90 | 269.948 | 7780 | 499.47 | -6050.36
| 13400 | 90 | 269.948 | 7780 | 499.38 | -6150.36
| 13500 | 90 | 269.948 | 7780 | 499.28 | -6250.36
| 13600 | 90 | 269.948 | 7780 | 499.19 | -6350.36
| 13700 | 90 | 269.948 | 7780 | 499.1 | -6450.36
| 13800 | 90 | 269.948 | 7780 | 499.01 | -6550.36
| 13900 | 90 | 269.948 | 7780 | 498.92 | -6650.36
| 14000 | 90 | 269.948 | 7780 | 498.83 | -6750.36
| 14100 | 90 | 269.948 | 7780 | 498.74 | -6850.36
| 14200 | 90 | 269.948 | 7780 | 498.65 | -6950.36
| 14300 | 90 | 269.948 | 7780 | 498.56 | -7050.36
| 14400 | 90 | 269.948 | 7780 | 498.47 | -7150.36
| 14500 | 90 | 269.948 | 7780 | 498.37 | -7250.36
| 14600 | 90 | 269.948 | 7780 | 498.28 | -7350.36
| 14700 | 90 | 269.948 | 7780 | 498.19 | -7450.36
| 14800 | 90 | 269.948 | 7780 | 498.1 | -7550.36
| 14900 | 90 | 269.948 | 7780 | 498.01 | -7650.36
| 15000 | 90 | 269.948 | 7780 | 497.92 | -7750.36
| 15100 | 90 | 269.948 | 7780 | 497.83 | -7850.36
| 15200 | 90 | 269.948 | 7780 | 497.74 | -7950.36
| 15300 | 90 | 269.948 | 7780 | 497.65 | -8050.36
| 15400 | 90 | 269.948 | 7780 | 497.55 | -8150.36
| 15500 | 90 | 269.948 | 7780 | 497.46 | -8250.36
| 15600 | 90 | 269.948 | 7780 | 497.37 | -8350.36
| 15700 | 90 | 269.948 | 7780 | 497.28 | -8450.36
| 15800 | 90 | 269.948 | 7780 | 497.19 | -8550.36
| 15900 | 90 | 269.948 | 7780 | 497.1 | -8650.36
| 16000 | 90 | 269.948 | 7780 | 497.01 | -8750.36
| 16100 | 90 | 269.948 | 7780 | 496.92 | -8850.36
| 16200 | 90 | 269.948 | 7780 | 496.83 | -8950.36
| 16300 | 90 | 269.948 | 7780 | 496.74 | -9050.36
| 16400 | 90 | 269.948 | 7780 | 496.64 | -9150.36
| 16500 | 90 | 269.948 | 7780 | 496.55 | -9250.36
| 16600 | 90 | 269.948 | 7780 | 496.46 | -9350.36
| 16700 | 90 | 269.948 | 7780 | 496.37 | -9450.36
| 16800 | 90 | 269.948 | 7780 | 496.28 | -9550.36
| 16900 | 90 | 269.948 | 7780 | 496.19 | -9650.36
| 17000 | 90 | 269.948 | 7780 | 496.1 | -9750.36
| 17100 | 90 | 269.948 | 7780 | 496.01 | -9850.36
| 17200 | 90 | 269.948 | 7780 | 495.92 | -9950.36
| 17300 | 90 | 269.948 | 7780 | 495.83 | -10050.36
| 17400 | 90 | 269.948 | 7780 | 495.73 | -10150.36
| 17500 | 90 | 269.948 | 7780 | 495.64 | -10250.36
| 17600 | 90 | 269.948 | 7780 | 495.55 | -10350.36
| 17700 | 90 | 269.948 | 7780 | 495.46 | -10450.36
| 17800 | 90 | 269.948 | 7780 | 495.37 | -10550.36
| 17900 | 90 | 269.948 | 7780 | 495.28 | -10650.36
| 18000 | 90 | 269.948 | 7780 | 495.19 | -10750.36
| 18046.3 | 90 | 269.948 | 7780 | 495.15 | -10796.66

## Lookup (hidden)
North Reference | RetunValue | Grid Type | ReturnValue | Deviation Indicator | ReturnValue
| 2 |  | 0 |  | 4
True |  | SPCS-Colorado Central-NAD27 |  | Directional
Grid |  | SPCS-Colorado Central-NAD83 |  | High Angle
|  | SPCS-Colorado North-NAD27 |  | Horizontal
SPCS-Colorado North-NAD83
SPCS-Colorado South-NAD27
SPCS-Colorado South-NAD83
UTM-Zone 12 NAD27
UTM-Zone 12 NAD83
UTM-Zone 13 NAD27
UTM-Zone 13 NAD83