## Data
Header Information | measured depth (ft) | inclination (°) | azimuth (°) | true vertical depth (ft) | northing +N/-S (ft) | easting +E/-W (ft)
Operator Name | 0 | 0 | 0 | 0 | 0 | 0
CRESTONE PEAK RESOURCES | 100 | 0 | 0 | 100 | 0 | 0
Operator Number | 200 | 2 | 242.334 | 199.98 | -0.81 | -1.55
| 240.84 | 2.817 | 242.334 | 240.78 | -1.61 | -3.07
Well Name and Number | 300 | 2.817 | 242.334 | 299.87 | -2.96 | -5.64
PROPERTY RESERVE 4-65 3-4 4AH | 400 | 2.817 | 242.334 | 399.75 | -5.24 | -9.99
API Number (if available) | 500 | 2.817 | 242.334 | 499.63 | -7.52 | -14.35
| 600 | 2.817 | 242.334 | 599.51 | -9.8 | -18.7
Location: QQ SEC TWP RGE | 700 | 2.817 | 242.334 | 699.39 | -12.08 | -23.05
Sec. 2-T4S-R65W | 800 | 2.817 | 242.334 | 799.27 | -14.37 | -27.4
Citing Type: Planned or Actual | 900 | 2.817 | 242.334 | 899.15 | -16.65 | -31.75
Planned | 1000 | 2.817 | 242.334 | 999.03 | -18.93 | -36.11
Deviation Indicator | 1100 | 2.817 | 242.334 | 1098.91 | -21.21 | -40.46
Horizontal | 1200 | 2.817 | 242.334 | 1198.78 | -23.49 | -44.81
North Reference | 1300 | 2.817 | 242.334 | 1298.66 | -25.77 | -49.16
True | 1400 | 2.817 | 242.334 | 1398.54 | -28.06 | -53.52
Grid Type | 1500 | 2.817 | 242.334 | 1498.42 | -30.34 | -57.87
#VALUE! | 1600 | 2.817 | 242.334 | 1598.3 | -32.62 | -62.22
| 1700 | 2.817 | 242.334 | 1698.18 | -34.9 | -66.57
| 1800 | 2.817 | 242.334 | 1798.06 | -37.18 | -70.93
| 1900 | 2.817 | 242.334 | 1897.94 | -39.47 | -75.28
| 2000 | 2.817 | 242.334 | 1997.82 | -41.75 | -79.63
| 2100 | 2.817 | 242.334 | 2097.7 | -44.03 | -83.98
| 2200 | 2.817 | 242.334 | 2197.58 | -46.31 | -88.34
| 2300 | 2.817 | 242.334 | 2297.46 | -48.59 | -92.69
| 2400 | 2.817 | 242.334 | 2397.33 | -50.87 | -97.04
| 2500 | 2.817 | 242.334 | 2497.21 | -53.16 | -101.39
| 2600 | 2.817 | 242.334 | 2597.09 | -55.44 | -105.74
| 2700 | 2.817 | 242.334 | 2696.97 | -57.72 | -110.1
| 2800 | 2.817 | 242.334 | 2796.85 | -60 | -114.45
| 2900 | 2.817 | 242.334 | 2896.73 | -62.28 | -118.8
| 3000 | 2.817 | 242.334 | 2996.61 | -64.57 | -123.15
| 3100 | 2.817 | 242.334 | 3096.49 | -66.85 | -127.51
| 3200 | 2.817 | 242.334 | 3196.37 | -69.13 | -131.86
| 3300 | 2.817 | 242.334 | 3296.25 | -71.41 | -136.21
| 3400 | 2.817 | 242.334 | 3396.13 | -73.69 | -140.56
| 3500 | 2.817 | 242.334 | 3496.01 | -75.97 | -144.92
| 3600 | 2.817 | 242.334 | 3595.88 | -78.26 | -149.27
| 3700 | 2.817 | 242.334 | 3695.76 | -80.54 | -153.62
| 3800 | 2.817 | 242.334 | 3795.64 | -82.82 | -157.97
| 3900 | 2.817 | 242.334 | 3895.52 | -85.1 | -162.33
| 4000 | 2.817 | 242.334 | 3995.4 | -87.38 | -166.68
| 4100 | 2.817 | 242.334 | 4095.28 | -89.67 | -171.03
| 4200 | 2.817 | 242.334 | 4195.16 | -91.95 | -175.38
| 4300 | 2.817 | 242.334 | 4295.04 | -94.23 | -179.73
| 4400 | 2.817 | 242.334 | 4394.92 | -96.51 | -184.09
| 4500 | 2.817 | 242.334 | 4494.8 | -98.79 | -188.44
| 4600 | 2.817 | 242.334 | 4594.68 | -101.07 | -192.79
| 4700 | 2.817 | 242.334 | 4694.56 | -103.36 | -197.14
| 4800 | 2.817 | 242.334 | 4794.43 | -105.64 | -201.5
| 4900 | 2.817 | 242.334 | 4894.31 | -107.92 | -205.85
| 5000 | 2.817 | 242.334 | 4994.19 | -110.2 | -210.2
| 5100 | 2.817 | 242.334 | 5094.07 | -112.48 | -214.55
| 5200 | 2.817 | 242.334 | 5193.95 | -114.76 | -218.91
| 5300 | 2.817 | 242.334 | 5293.83 | -117.05 | -223.26
| 5400 | 2.817 | 242.334 | 5393.71 | -119.33 | -227.61
| 5500 | 2.817 | 242.334 | 5493.59 | -121.61 | -231.96
| 5600 | 2.817 | 242.334 | 5593.47 | -123.89 | -236.32
| 5700 | 2.817 | 242.334 | 5693.35 | -126.17 | -240.67
| 5800 | 2.817 | 242.334 | 5793.23 | -128.46 | -245.02
| 5900 | 2.817 | 242.334 | 5893.11 | -130.74 | -249.37
| 6000 | 2.817 | 242.334 | 5992.99 | -133.02 | -253.72
| 6100 | 2.817 | 242.334 | 6092.86 | -135.3 | -258.08
| 6200 | 2.817 | 242.334 | 6192.74 | -137.58 | -262.43
| 6300 | 2.817 | 242.334 | 6292.62 | -139.86 | -266.78
| 6400 | 2.817 | 242.334 | 6392.5 | -142.15 | -271.13
| 6500 | 2.817 | 242.334 | 6492.38 | -144.43 | -275.49
| 6600 | 2.817 | 242.334 | 6592.26 | -146.71 | -279.84
| 6700 | 2.817 | 242.334 | 6692.14 | -148.99 | -284.19
| 6800 | 2.817 | 242.334 | 6792.02 | -151.27 | -288.54
| 6900 | 2.817 | 242.334 | 6891.9 | -153.56 | -292.9
| 7000 | 2.817 | 242.334 | 6991.78 | -155.84 | -297.25
| 7100 | 2.817 | 242.334 | 7091.66 | -158.12 | -301.6
| 7200 | 2.817 | 242.334 | 7191.54 | -160.4 | -305.95
| 7300 | 2.817 | 242.334 | 7291.41 | -162.68 | -310.31
| 7310.73 | 2.817 | 242.334 | 7302.13 | -162.93 | -310.77
| 7350 | 6.553 | 258.499 | 7341.26 | -163.82 | -313.82
| 7400 | 11.496 | 263.511 | 7390.63 | -164.96 | -321.58
| 7450 | 16.473 | 265.526 | 7439.13 | -166.07 | -333.6
| 7500 | 21.46 | 266.624 | 7486.4 | -167.16 | -349.81
| 7550 | 26.452 | 267.323 | 7532.08 | -168.22 | -370.08
| 7600 | 31.447 | 267.813 | 7575.82 | -169.24 | -394.25
| 7650 | 36.443 | 268.18 | 7617.29 | -170.21 | -422.14
| 7700 | 41.439 | 268.47 | 7656.16 | -171.13 | -453.55
| 7750 | 46.437 | 268.707 | 7692.16 | -171.98 | -488.22
| 7800 | 51.434 | 268.908 | 7724.99 | -172.76 | -525.9
| 7850 | 56.432 | 269.083 | 7754.42 | -173.47 | -566.29
| 7900 | 61.431 | 269.238 | 7780.22 | -174.09 | -609.1
| 7950 | 66.429 | 269.38 | 7802.18 | -174.63 | -654
| 8000 | 71.427 | 269.511 | 7820.15 | -175.08 | -700.64
| 8050 | 76.426 | 269.634 | 7833.99 | -175.44 | -748.67
| 8100 | 81.425 | 269.753 | 7843.59 | -175.7 | -797.72
| 8150 | 86.423 | 269.868 | 7848.88 | -175.87 | -847.42
| 8185.77 | 90 | 269.95 | 7850 | -175.92 | -883.17
| 8200 | 90 | 269.95 | 7850 | -175.93 | -897.4
| 8300 | 90 | 269.95 | 7850 | -176.02 | -997.4
| 8400 | 90 | 269.95 | 7850 | -176.11 | -1097.4
| 8500 | 90 | 269.95 | 7850 | -176.2 | -1197.4
| 8600 | 90 | 269.95 | 7850 | -176.28 | -1297.4
| 8700 | 90 | 269.95 | 7850 | -176.37 | -1397.4
| 8800 | 90 | 269.95 | 7850 | -176.46 | -1497.4
| 8900 | 90 | 269.95 | 7850 | -176.55 | -1597.4
| 9000 | 90 | 269.95 | 7850 | -176.63 | -1697.4
| 9100 | 90 | 269.95 | 7850 | -176.72 | -1797.4
| 9200 | 90 | 269.95 | 7850 | -176.81 | -1897.4
| 9300 | 90 | 269.95 | 7850 | -176.9 | -1997.4
| 9400 | 90 | 269.95 | 7850 | -176.98 | -2097.4
| 9500 | 90 | 269.95 | 7850 | -177.07 | -2197.4
| 9600 | 90 | 269.95 | 7850 | -177.16 | -2297.4
| 9700 | 90 | 269.95 | 7850 | -177.24 | -2397.4
| 9800 | 90 | 269.95 | 7850 | -177.33 | -2497.4
| 9900 | 90 | 269.95 | 7850 | -177.42 | -2597.4
| 10000 | 90 | 269.95 | 7850 | -177.51 | -2697.4
| 10100 | 90 | 269.95 | 7850 | -177.59 | -2797.4
| 10200 | 90 | 269.95 | 7850 | -177.68 | -2897.4
| 10300 | 90 | 269.95 | 7850 | -177.77 | -2997.4
| 10400 | 90 | 269.95 | 7850 | -177.86 | -3097.4
| 10500 | 90 | 269.95 | 7850 | -177.94 | -3197.4
| 10600 | 90 | 269.95 | 7850 | -178.03 | -3297.4
| 10700 | 90 | 269.95 | 7850 | -178.12 | -3397.4
| 10800 | 90 | 269.95 | 7850 | -178.2 | -3497.4
| 10900 | 90 | 269.95 | 7850 | -178.29 | -3597.4
| 11000 | 90 | 269.95 | 7850 | -178.38 | -3697.4
| 11100 | 90 | 269.95 | 7850 | -178.47 | -3797.4
| 11200 | 90 | 269.95 | 7850 | -178.55 | -3897.4
| 11300 | 90 | 269.95 | 7850 | -178.64 | -3997.4
| 11400 | 90 | 269.95 | 7850 | -178.73 | -4097.4
| 11500 | 90 | 269.95 | 7850 | -178.82 | -4197.4
| 11600 | 90 | 269.95 | 7850 | -178.9 | -4297.4
| 11700 | 90 | 269.95 | 7850 | -178.99 | -4397.4
| 11800 | 90 | 269.95 | 7850 | -179.08 | -4497.4
| 11900 | 90 | 269.95 | 7850 | -179.17 | -4597.4
| 12000 | 90 | 269.95 | 7850 | -179.25 | -4697.4
| 12100 | 90 | 269.95 | 7850 | -179.34 | -4797.4
| 12200 | 90 | 269.95 | 7850 | -179.43 | -4897.4
| 12300 | 90 | 269.95 | 7850 | -179.51 | -4997.4
| 12400 | 90 | 269.95 | 7850 | -179.6 | -5097.4
| 12500 | 90 | 269.95 | 7850 | -179.69 | -5197.4
| 12600 | 90 | 269.95 | 7850 | -179.78 | -5297.4
| 12700 | 90 | 269.95 | 7850 | -179.86 | -5397.4
| 12800 | 90 | 269.95 | 7850 | -179.95 | -5497.4
| 12900 | 90 | 269.95 | 7850 | -180.04 | -5597.4
| 13000 | 90 | 269.95 | 7850 | -180.13 | -5697.4
| 13100 | 90 | 269.95 | 7850 | -180.21 | -5797.4
| 13200 | 90 | 269.95 | 7850 | -180.3 | -5897.4
| 13300 | 90 | 269.95 | 7850 | -180.39 | -5997.4
| 13400 | 90 | 269.95 | 7850 | -180.47 | -6097.4
| 13500 | 90 | 269.95 | 7850 | -180.56 | -6197.4
| 13600 | 90 | 269.95 | 7850 | -180.65 | -6297.4
| 13700 | 90 | 269.95 | 7850 | -180.74 | -6397.4
| 13800 | 90 | 269.95 | 7850 | -180.82 | -6497.4
| 13900 | 90 | 269.95 | 7850 | -180.91 | -6597.4
| 14000 | 90 | 269.95 | 7850 | -181 | -6697.4
| 14100 | 90 | 269.95 | 7850 | -181.09 | -6797.4
| 14200 | 90 | 269.95 | 7850 | -181.17 | -6897.4
| 14300 | 90 | 269.95 | 7850 | -181.26 | -6997.4
| 14400 | 90 | 269.95 | 7850 | -181.35 | -7097.4
| 14500 | 90 | 269.95 | 7850 | -181.44 | -7197.4
| 14600 | 90 | 269.95 | 7850 | -181.52 | -7297.4
| 14700 | 90 | 269.95 | 7850 | -181.61 | -7397.4
| 14800 | 90 | 269.95 | 7850 | -181.7 | -7497.4
| 14900 | 90 | 269.95 | 7850 | -181.78 | -7597.4
| 15000 | 90 | 269.95 | 7850 | -181.87 | -7697.4
| 15100 | 90 | 269.95 | 7850 | -181.96 | -7797.4
| 15200 | 90 | 269.95 | 7850 | -182.05 | -7897.4
| 15300 | 90 | 269.95 | 7850 | -182.13 | -7997.4
| 15400 | 90 | 269.95 | 7850 | -182.22 | -8097.4
| 15500 | 90 | 269.95 | 7850 | -182.31 | -8197.4
| 15600 | 90 | 269.95 | 7850 | -182.4 | -8297.4
| 15700 | 90 | 269.95 | 7850 | -182.48 | -8397.4
| 15800 | 90 | 269.95 | 7850 | -182.57 | -8497.4
| 15900 | 90 | 269.95 | 7850 | -182.66 | -8597.4
| 16000 | 90 | 269.95 | 7850 | -182.74 | -8697.4
| 16100 | 90 | 269.95 | 7850 | -182.83 | -8797.4
| 16200 | 90 | 269.95 | 7850 | -182.92 | -8897.4
| 16300 | 90 | 269.95 | 7850 | -183.01 | -8997.4
| 16400 | 90 | 269.95 | 7850 | -183.09 | -9097.4
| 16500 | 90 | 269.95 | 7850 | -183.18 | -9197.4
| 16600 | 90 | 269.95 | 7850 | -183.27 | -9297.4
| 16700 | 90 | 269.95 | 7850 | -183.36 | -9397.4
| 16800 | 90 | 269.95 | 7850 | -183.44 | -9497.4
| 16900 | 90 | 269.95 | 7850 | -183.53 | -9597.4
| 17000 | 90 | 269.95 | 7850 | -183.62 | -9697.4
| 17100 | 90 | 269.95 | 7850 | -183.71 | -9797.4
| 17200 | 90 | 269.95 | 7850 | -183.79 | -9897.4
| 17300 | 90 | 269.95 | 7850 | -183.88 | -9997.4
| 17400 | 90 | 269.95 | 7850 | -183.97 | -10097.4
| 17500 | 90 | 269.95 | 7850 | -184.05 | -10197.4
| 17600 | 90 | 269.95 | 7850 | -184.14 | -10297.4
| 17700 | 90 | 269.95 | 7850 | -184.23 | -10397.4
| 17800 | 90 | 269.95 | 7850 | -184.32 | -10497.4
| 17900 | 90 | 269.95 | 7850 | -184.4 | -10597.4
| 18000 | 90 | 269.95 | 7850 | -184.49 | -10697.4
| 18101.25 | 90 | 269.95 | 7850 | -184.58 | -10798.64

## Lookup (hidden)
North Reference | RetunValue | Grid Type | ReturnValue | Deviation Indicator | ReturnValue
| 2 |  | 0 |  | 4
True |  | SPCS-Colorado Central-NAD27 |  | Directional
Grid |  | SPCS-Colorado Central-NAD83 |  | High Angle
|  | SPCS-Colorado North-NAD27 |  | Horizontal
SPCS-Colorado North-NAD83
SPCS-Colorado South-NAD27
SPCS-Colorado South-NAD83
UTM-Zone 12 NAD27
UTM-Zone 12 NAD83
UTM-Zone 13 NAD27
UTM-Zone 13 NAD83