## Data
Header Information | measured depth (ft) | inclination (°) | azimuth (°) | true vertical depth (ft) | northing +N/-S (ft) | easting +E/-W (ft)
Operator Name | 0 | 0 | 0 | 0 | 0 | 0
MALLARD EXPLORATION | 100 | 0 | 0 | 100 | 0 | 0
Operator Number | 200 | 2 | 45.187 | 199.98 | 1.23 | 1.24
10670 | 300 | 4 | 45.187 | 299.84 | 4.92 | 4.95
Well Name and Number | 400 | 6 | 45.187 | 399.45 | 11.06 | 11.13
HUNT FED 8-60 19-24-2 | 500 | 8 | 45.187 | 498.7 | 19.65 | 19.78
API Number (if available) | 600 | 10 | 45.187 | 597.47 | 30.67 | 30.88
05-123-46714 | 700 | 12 | 45.187 | 695.62 | 44.12 | 44.41
Location: QQ SEC TWP RGE | 716.14 | 12.323 | 45.187 | 711.4 | 46.52 | 46.82
SENE 19 T8N R60W | 800 | 12.323 | 45.187 | 793.33 | 59.13 | 59.52
Citing Type: Planned or Actual | 900 | 12.323 | 45.187 | 891.02 | 74.17 | 74.66
PLANNED | 1000 | 12.323 | 45.187 | 988.72 | 89.22 | 89.8
Deviation Indicator | 1100 | 12.323 | 45.187 | 1086.42 | 104.26 | 104.94
Horizontal | 1200 | 12.323 | 45.187 | 1184.11 | 119.3 | 120.08
North Reference | 1300 | 12.323 | 45.187 | 1281.81 | 134.34 | 135.22
True | 1400 | 12.323 | 45.187 | 1379.5 | 149.38 | 150.36
Grid Type | 1500 | 12.323 | 45.187 | 1477.2 | 164.43 | 165.5
#VALUE! | 1600 | 12.323 | 45.187 | 1574.9 | 179.47 | 180.64
| 1700 | 12.323 | 45.187 | 1672.59 | 194.51 | 195.78
| 1800 | 12.323 | 45.187 | 1770.29 | 209.55 | 210.92
| 1900 | 12.323 | 45.187 | 1867.99 | 224.59 | 226.06
| 2000 | 12.323 | 45.187 | 1965.68 | 239.63 | 241.2
| 2100 | 12.323 | 45.187 | 2063.38 | 254.68 | 256.34
| 2200 | 12.323 | 45.187 | 2161.07 | 269.72 | 271.48
| 2300 | 12.323 | 45.187 | 2258.77 | 284.76 | 286.62
| 2400 | 12.323 | 45.187 | 2356.47 | 299.8 | 301.76
| 2500 | 12.323 | 45.187 | 2454.16 | 314.84 | 316.9
| 2600 | 12.323 | 45.187 | 2551.86 | 329.88 | 332.05
| 2700 | 12.323 | 45.187 | 2649.55 | 344.93 | 347.19
| 2800 | 12.323 | 45.187 | 2747.25 | 359.97 | 362.33
| 2900 | 12.323 | 45.187 | 2844.95 | 375.01 | 377.47
| 3000 | 12.323 | 45.187 | 2942.64 | 390.05 | 392.61
| 3100 | 12.323 | 45.187 | 3040.34 | 405.09 | 407.75
| 3200 | 12.323 | 45.187 | 3138.03 | 420.14 | 422.89
| 3300 | 12.323 | 45.187 | 3235.73 | 435.18 | 438.03
| 3400 | 12.323 | 45.187 | 3333.43 | 450.22 | 453.17
| 3500 | 12.323 | 45.187 | 3431.12 | 465.26 | 468.31
| 3600 | 12.323 | 45.187 | 3528.82 | 480.3 | 483.45
| 3700 | 12.323 | 45.187 | 3626.51 | 495.34 | 498.59
| 3800 | 12.323 | 45.187 | 3724.21 | 510.39 | 513.73
| 3900 | 12.323 | 45.187 | 3821.91 | 525.43 | 528.87
| 4000 | 12.323 | 45.187 | 3919.6 | 540.47 | 544.01
| 4100 | 12.323 | 45.187 | 4017.3 | 555.51 | 559.15
| 4200 | 12.323 | 45.187 | 4114.99 | 570.55 | 574.29
| 4300 | 12.323 | 45.187 | 4212.69 | 585.6 | 589.43
| 4400 | 12.323 | 45.187 | 4310.39 | 600.64 | 604.57
| 4500 | 12.323 | 45.187 | 4408.08 | 615.68 | 619.71
| 4600 | 12.323 | 45.187 | 4505.78 | 630.72 | 634.85
| 4700 | 12.323 | 45.187 | 4603.47 | 645.76 | 649.99
| 4800 | 12.323 | 45.187 | 4701.17 | 660.8 | 665.13
| 4900 | 12.323 | 45.187 | 4798.87 | 675.85 | 680.27
| 5000 | 12.323 | 45.187 | 4896.56 | 690.89 | 695.41
| 5100 | 12.323 | 45.187 | 4994.26 | 705.93 | 710.55
| 5200 | 12.323 | 45.187 | 5091.95 | 720.97 | 725.69
| 5300 | 12.323 | 45.187 | 5189.65 | 736.01 | 740.83
| 5400 | 12.323 | 45.187 | 5287.35 | 751.06 | 755.97
| 5500 | 12.323 | 45.187 | 5385.04 | 766.1 | 771.11
| 5600 | 12.323 | 45.187 | 5482.74 | 781.14 | 786.25
| 5700 | 12.323 | 45.187 | 5580.43 | 796.18 | 801.39
| 5800 | 12.323 | 45.187 | 5678.13 | 811.22 | 816.54
| 5900 | 12.323 | 45.187 | 5775.83 | 826.26 | 831.68
| 5912.73 | 12.323 | 45.187 | 5788.27 | 828.18 | 833.6
| 5950 | 10.039 | 29.88 | 5824.83 | 833.8 | 838.04
| 6000 | 8.691 | 359.88 | 5874.19 | 841.36 | 840.21
| 6050 | 9.996 | 329.739 | 5923.56 | 848.89 | 838.01
| 6100 | 13.187 | 310.313 | 5972.55 | 856.33 | 831.47
| 6150 | 17.248 | 299.087 | 6020.8 | 863.63 | 820.64
| 6200 | 21.696 | 292.186 | 6067.93 | 870.73 | 805.59
| 6250 | 26.335 | 287.58 | 6113.6 | 877.58 | 786.45
| 6300 | 31.079 | 284.284 | 6157.44 | 884.11 | 763.36
| 6350 | 35.887 | 281.789 | 6199.13 | 890.3 | 736.49
| 6400 | 40.736 | 279.816 | 6238.35 | 896.07 | 706.05
| 6450 | 45.612 | 278.198 | 6274.81 | 901.41 | 672.27
| 6500 | 50.507 | 276.83 | 6308.22 | 906.25 | 635.41
| 6550 | 55.417 | 275.642 | 6338.33 | 910.57 | 595.74
| 6600 | 60.336 | 274.587 | 6364.91 | 914.33 | 553.58
| 6650 | 65.264 | 273.631 | 6387.75 | 917.51 | 509.24
| 6700 | 70.197 | 272.748 | 6406.7 | 920.08 | 463.05
| 6750 | 75.133 | 271.918 | 6421.59 | 922.02 | 415.38
| 6800 | 80.073 | 271.125 | 6432.32 | 923.31 | 366.58
| 6850 | 85.015 | 270.356 | 6438.81 | 923.95 | 317.02
| 6900.43 | 90 | 269.592 | 6441 | 923.93 | 266.65
| 7000 | 90 | 269.592 | 6441 | 923.22 | 167.09
| 7100 | 90 | 269.592 | 6441 | 922.51 | 67.09
| 7200 | 90 | 269.592 | 6441 | 921.8 | -32.91
| 7300 | 90 | 269.592 | 6441 | 921.08 | -132.91
| 7400 | 90 | 269.592 | 6441 | 920.37 | -232.9
| 7500 | 90 | 269.592 | 6441 | 919.66 | -332.9
| 7600 | 90 | 269.592 | 6441 | 918.95 | -432.9
| 7700 | 90 | 269.592 | 6441 | 918.24 | -532.9
| 7800 | 90 | 269.592 | 6441 | 917.53 | -632.89
| 7900 | 90 | 269.592 | 6441 | 916.82 | -732.89
| 8000 | 90 | 269.592 | 6441 | 916.11 | -832.89
| 8100 | 90 | 269.592 | 6441 | 915.39 | -932.89
| 8200 | 90 | 269.592 | 6441 | 914.68 | -1032.88
| 8300 | 90 | 269.592 | 6441 | 913.97 | -1132.88
| 8400 | 90 | 269.592 | 6441 | 913.26 | -1232.88
| 8500 | 90 | 269.592 | 6441 | 912.55 | -1332.88
| 8600 | 90 | 269.592 | 6441 | 911.84 | -1432.87
| 8700 | 90 | 269.592 | 6441 | 911.13 | -1532.87
| 8800 | 90 | 269.592 | 6441 | 910.42 | -1632.87
| 8900 | 90 | 269.592 | 6441 | 909.7 | -1732.87
| 9000 | 90 | 269.592 | 6441 | 908.99 | -1832.86
| 9100 | 90 | 269.592 | 6441 | 908.28 | -1932.86
| 9200 | 90 | 269.592 | 6441 | 907.57 | -2032.86
| 9300 | 90 | 269.592 | 6441 | 906.86 | -2132.86
| 9400 | 90 | 269.592 | 6441 | 906.15 | -2232.85
| 9500 | 90 | 269.592 | 6441 | 905.44 | -2332.85
| 9600 | 90 | 269.592 | 6441 | 904.73 | -2432.85
| 9700 | 90 | 269.592 | 6441 | 904.01 | -2532.85
| 9800 | 90 | 269.592 | 6441 | 903.3 | -2632.84
| 9900 | 90 | 269.592 | 6441 | 902.59 | -2732.84
| 10000 | 90 | 269.592 | 6441 | 901.88 | -2832.84
| 10100 | 90 | 269.592 | 6441 | 901.17 | -2932.84
| 10200 | 90 | 269.592 | 6441 | 900.46 | -3032.83
| 10300 | 90 | 269.592 | 6441 | 899.75 | -3132.83
| 10400 | 90 | 269.592 | 6441 | 899.04 | -3232.83
| 10500 | 90 | 269.592 | 6441 | 898.32 | -3332.83
| 10600 | 90 | 269.592 | 6441 | 897.61 | -3432.82
| 10700 | 90 | 269.592 | 6441 | 896.9 | -3532.82
| 10800 | 90 | 269.592 | 6441 | 896.19 | -3632.82
| 10900 | 90 | 269.592 | 6441 | 895.48 | -3732.82
| 11000 | 90 | 269.592 | 6441 | 894.77 | -3832.81
| 11100 | 90 | 269.592 | 6441 | 894.06 | -3932.81
| 11200 | 90 | 269.592 | 6441 | 893.35 | -4032.81
| 11300 | 90 | 269.592 | 6441 | 892.64 | -4132.81
| 11400 | 90 | 269.592 | 6441 | 891.92 | -4232.8
| 11500 | 90 | 269.592 | 6441 | 891.21 | -4332.8
| 11600 | 90 | 269.592 | 6441 | 890.5 | -4432.8
| 11700 | 90 | 269.592 | 6441 | 889.79 | -4532.8
| 11800 | 90 | 269.592 | 6441 | 889.08 | -4632.79
| 11900 | 90 | 269.592 | 6441 | 888.37 | -4732.79
| 12000 | 90 | 269.592 | 6441 | 887.66 | -4832.79
| 12100 | 90 | 269.592 | 6441 | 886.95 | -4932.79
| 12200 | 90 | 269.592 | 6441 | 886.23 | -5032.78
| 12300 | 90 | 269.592 | 6441 | 885.52 | -5132.78
| 12400 | 90 | 269.592 | 6441 | 884.81 | -5232.78
| 12500 | 90 | 269.592 | 6441 | 884.1 | -5332.78
| 12600 | 90 | 269.592 | 6441 | 883.39 | -5432.77
| 12700 | 90 | 269.592 | 6441 | 882.68 | -5532.77
| 12800 | 90 | 269.592 | 6441 | 881.97 | -5632.77
| 12900 | 90 | 269.592 | 6441 | 881.26 | -5732.77
| 13000 | 90 | 269.592 | 6441 | 880.54 | -5832.76
| 13100 | 90 | 269.592 | 6441 | 879.83 | -5932.76
| 13200 | 90 | 269.592 | 6441 | 879.12 | -6032.76
| 13300 | 90 | 269.592 | 6441 | 878.41 | -6132.76
| 13400 | 90 | 269.592 | 6441 | 877.7 | -6232.75
| 13500 | 90 | 269.592 | 6441 | 876.99 | -6332.75
| 13600 | 90 | 269.592 | 6441 | 876.28 | -6432.75
| 13700 | 90 | 269.592 | 6441 | 875.57 | -6532.75
| 13800 | 90 | 269.592 | 6441 | 874.85 | -6632.74
| 13900 | 90 | 269.592 | 6441 | 874.14 | -6732.74
| 14000 | 90 | 269.592 | 6441 | 873.43 | -6832.74
| 14100 | 90 | 269.592 | 6441 | 872.72 | -6932.74
| 14200 | 90 | 269.592 | 6441 | 872.01 | -7032.73
| 14300 | 90 | 269.592 | 6441 | 871.3 | -7132.73
| 14400 | 90 | 269.592 | 6441 | 870.59 | -7232.73
| 14500 | 90 | 269.592 | 6441 | 869.88 | -7332.73
| 14600 | 90 | 269.592 | 6441 | 869.16 | -7432.72
| 14700 | 90 | 269.592 | 6441 | 868.45 | -7532.72
| 14800 | 90 | 269.592 | 6441 | 867.74 | -7632.72
| 14900 | 90 | 269.592 | 6441 | 867.03 | -7732.72
| 15000 | 90 | 269.592 | 6441 | 866.32 | -7832.71
| 15100 | 90 | 269.592 | 6441 | 865.61 | -7932.71
| 15200 | 90 | 269.592 | 6441 | 864.9 | -8032.71
| 15300 | 90 | 269.592 | 6441 | 864.19 | -8132.7
| 15400 | 90 | 269.592 | 6441 | 863.47 | -8232.7
| 15500 | 90 | 269.592 | 6441 | 862.76 | -8332.7
| 15600 | 90 | 269.592 | 6441 | 862.05 | -8432.7
| 15700 | 90 | 269.592 | 6441 | 861.34 | -8532.69
| 15800 | 90 | 269.592 | 6441 | 860.63 | -8632.69
| 15900 | 90 | 269.592 | 6441 | 859.92 | -8732.69
| 16000 | 90 | 269.592 | 6441 | 859.21 | -8832.69
| 16100 | 90 | 269.592 | 6441 | 858.5 | -8932.68
| 16200 | 90 | 269.592 | 6441 | 857.78 | -9032.68
| 16300 | 90 | 269.592 | 6441 | 857.07 | -9132.68
| 16400 | 90 | 269.592 | 6441 | 856.36 | -9232.68
| 16500 | 90 | 269.592 | 6441 | 855.65 | -9332.67
| 16600 | 90 | 269.592 | 6441 | 854.94 | -9432.67
| 16700 | 90 | 269.592 | 6441 | 854.23 | -9532.67
| 16800 | 90 | 269.592 | 6441 | 853.52 | -9632.67
| 16876.1 | 90 | 269.592 | 6441 | 852.98 | -9708.76

## Lookup (hidden)
North Reference | RetunValue | Grid Type | ReturnValue | Deviation Indicator | ReturnValue
| 2 |  | 0 |  | 4
True |  | SPCS-Colorado Central-NAD27 |  | Directional
Grid |  | SPCS-Colorado Central-NAD83 |  | High Angle
|  | SPCS-Colorado North-NAD27 |  | Horizontal
SPCS-Colorado North-NAD83
SPCS-Colorado South-NAD27
SPCS-Colorado South-NAD83
UTM-Zone 12 NAD27
UTM-Zone 12 NAD83
UTM-Zone 13 NAD27
UTM-Zone 13 NAD83