## Data
Header Information | measured depth (ft) | inclination (°) | azimuth (°) | true vertical depth (ft) | northing +N/-S (ft) | easting +E/-W (ft)
Operator Name | 0 | 0 | 339.38 | 0 | 0 | 0
NOBLE | 181 | 0.07 | 339.38 | 181 | 0.1 | -0.04
Operator Number | 272 | 0.13 | 9.55 | 272 | 0.26 | -0.04
100322 | 366 | 0.44 | 64.06 | 366 | 0.52 | 0.3
Well Name and Number | 461 | 0.3 | 84.68 | 461 | 0.7 | 0.88
JOHNSON C32-745 | 555 | 0.31 | 55.63 | 555 | 0.87 | 1.33
API Number (if available) | 650 | 0.2 | 59.24 | 649.99 | 1.1 | 1.69
05-123-49292 | 745 | 0.18 | 133.92 | 744.99 | 1.08 | 1.94
Location: QQ SEC TWP RGE | 839 | 0.21 | 194.26 | 838.99 | 0.81 | 2
NENW SEC.29-T04N-R64W | 934 | 0.15 | 281.22 | 933.99 | 0.67 | 1.84
Citing Type: Planned or Actual | 1028 | 0.18 | 347.02 | 1027.99 | 0.83 | 1.68
Actual | 1122 | 0.2 | 334.32 | 1121.99 | 1.13 | 1.58
Deviation Indicator | 1217 | 0.44 | 359.02 | 1216.99 | 1.64 | 1.5
Horizontal | 1312 | 0.49 | 325.5 | 1311.99 | 2.34 | 1.26
North Reference | 1407 | 0.49 | 341.06 | 1406.98 | 3.06 | 0.9
Grid | 1501 | 0.69 | 345.7 | 1500.98 | 3.99 | 0.63
Grid Type | 1595 | 0.72 | 357.2 | 1594.97 | 5.13 | 0.46
SPCS-Colorado North-NAD83 | 1690 | 0.54 | 300.97 | 1689.97 | 5.95 | 0.05
| 1785 | 0.54 | 302.14 | 1784.96 | 6.42 | -0.71
| 1879 | 0.65 | 255.05 | 1878.96 | 6.52 | -1.6
| 1976 | 0.62 | 310.1 | 1975.95 | 6.72 | -2.54
| 2070 | 2.45 | 43.85 | 2069.92 | 8.49 | -1.53
| 2165 | 3.99 | 45.19 | 2164.77 | 12.29 | 2.22
| 2259 | 5.01 | 45.5 | 2258.48 | 17.47 | 7.47
| 2353 | 5.73 | 45.61 | 2352.07 | 23.63 | 13.75
| 2448 | 8.24 | 45.61 | 2446.35 | 31.71 | 22
| 2542 | 9.39 | 45.74 | 2539.24 | 41.77 | 32.31
| 2637 | 8.75 | 45.21 | 2633.05 | 52.27 | 42.99
| 2731 | 10.76 | 44.14 | 2725.69 | 63.61 | 54.17
| 2825 | 9.48 | 41.96 | 2818.23 | 75.66 | 65.46
| 2920 | 10.15 | 43.31 | 2911.84 | 87.57 | 76.43
| 3014 | 9.3 | 41.26 | 3004.48 | 99.31 | 87.12
| 3109 | 7.5 | 46.59 | 3098.46 | 109.34 | 96.69
| 3203 | 6.34 | 46.81 | 3191.78 | 117.11 | 104.93
| 3298 | 8.68 | 46.25 | 3285.95 | 125.66 | 113.93
| 3393 | 9.26 | 45.13 | 3379.79 | 136.01 | 124.53
| 3487 | 9.4 | 45.19 | 3472.55 | 146.75 | 135.34
| 3582 | 9.31 | 44.67 | 3566.29 | 157.68 | 146.24
| 3676 | 9.47 | 44.46 | 3659.03 | 168.61 | 157
| 3770 | 10.26 | 43.55 | 3751.64 | 180.2 | 168.19
| 3865 | 10.28 | 43.04 | 3845.11 | 192.52 | 179.8
| 3959 | 10.13 | 43.52 | 3937.63 | 204.65 | 191.22
| 4053 | 11.24 | 43.04 | 4029.99 | 217.34 | 203.16
| 4148 | 11.24 | 43.21 | 4123.17 | 230.85 | 215.82
| 4242 | 11.21 | 42.88 | 4215.37 | 244.23 | 228.31
| 4337 | 11.37 | 43.02 | 4308.54 | 257.84 | 240.98
| 4432 | 11.3 | 43.11 | 4401.68 | 271.48 | 253.73
| 4526 | 11.21 | 43.11 | 4493.88 | 284.87 | 266.27
| 4621 | 11.12 | 43.15 | 4587.08 | 298.3 | 278.85
| 4715 | 11.11 | 43.45 | 4679.31 | 311.49 | 291.28
| 4809 | 11.35 | 44.16 | 4771.51 | 324.7 | 303.95
| 4903 | 11.17 | 43.38 | 4863.7 | 337.95 | 316.65
| 5093 | 9.53 | 42.65 | 5050.61 | 362.9 | 339.94
| 5187 | 8.91 | 46.77 | 5143.39 | 373.61 | 350.52
| 5281 | 9.79 | 43.09 | 5236.14 | 384.43 | 361.28
| 5376 | 9.63 | 43.53 | 5329.78 | 396.09 | 372.27
| 5470 | 10.03 | 43.06 | 5422.4 | 407.77 | 383.28
| 5565 | 9.71 | 42.17 | 5516 | 419.75 | 394.31
| 5659 | 9.75 | 42.5 | 5608.64 | 431.5 | 405
| 5754 | 9.82 | 42.34 | 5702.26 | 443.42 | 415.9
| 5849 | 10 | 42.25 | 5795.85 | 455.51 | 426.9
| 5943 | 9.8 | 42.6 | 5888.45 | 467.44 | 437.8
| 6037 | 9.92 | 42.49 | 5981.06 | 479.3 | 448.68
| 6131 | 9.93 | 42.38 | 6073.65 | 491.26 | 459.62
| 6226 | 9.9 | 45.03 | 6167.23 | 503.08 | 470.92
| 6320 | 9.95 | 98.51 | 6260.01 | 507.6 | 484.69
| 6414 | 12.14 | 148.72 | 6352.47 | 497.92 | 497.89
| 6509 | 19.6 | 165.91 | 6443.83 | 473.89 | 506.97
| 6603 | 28.54 | 169.11 | 6529.57 | 436.47 | 515.07
| 6698 | 36.29 | 170.77 | 6609.71 | 386.35 | 523.88
| 6792 | 45.35 | 172.61 | 6680.78 | 325.61 | 532.66
| 6887 | 54.54 | 177.05 | 6741.86 | 253.28 | 539.01
| 6981 | 62.86 | 179.65 | 6790.66 | 173.07 | 541.24
| 7076 | 70.49 | 179.15 | 6828.25 | 85.91 | 542.16
| 7170 | 79.45 | 179.17 | 6852.6 | -4.77 | 543.49
| 7265 | 85.84 | 179.12 | 6864.75 | -98.93 | 544.9
| 7290.16 | 86.779 | 179.163 | 6866.37 | -124.04 | 545.28
| 7292 | 86.848 | 179.166 | 6866.48 | -125.87 | 545.3
| 7359 | 89.35 | 179.28 | 6868.7 | -192.83 | 546.21
| 7453 | 89.54 | 178.6 | 6869.61 | -286.81 | 547.95
| 7548 | 90.77 | 178.62 | 6869.35 | -381.77 | 550.25
| 7642 | 89.94 | 180.07 | 6868.77 | -475.76 | 551.33
| 7737 | 89.97 | 178.81 | 6868.84 | -570.76 | 552.26
| 7831 | 90.12 | 178.95 | 6868.77 | -664.74 | 554.09
| 7926 | 89.85 | 178.81 | 6868.8 | -759.72 | 555.95
| 8020 | 89.63 | 178.4 | 6869.22 | -853.69 | 558.24
| 8115 | 90.62 | 179.48 | 6869.01 | -948.67 | 560
| 8209 | 89.29 | 178.59 | 6869.09 | -1042.66 | 561.58
| 8304 | 89.75 | 178.95 | 6869.88 | -1137.63 | 563.62
| 8398 | 89.54 | 178.12 | 6870.47 | -1231.6 | 566.02
| 8493 | 89.26 | 179.1 | 6871.46 | -1326.56 | 568.33
| 8587 | 89.4 | 179.41 | 6872.56 | -1420.55 | 569.55
| 8682 | 89.28 | 180.02 | 6873.66 | -1515.54 | 570.02
| 8776 | 90.33 | 179.3 | 6873.98 | -1609.54 | 570.58
| 8966 | 89.13 | 179.55 | 6874.87 | -1799.52 | 572.49
| 9060 | 89.22 | 179.58 | 6876.22 | -1893.51 | 573.2
| 9155 | 89.13 | 179.89 | 6877.59 | -1988.5 | 573.64
| 9249 | 89.13 | 179.68 | 6879.02 | -2082.49 | 573.99
| 9343 | 89.43 | 179.66 | 6880.2 | -2176.48 | 574.53
| 9438 | 89.4 | 179.83 | 6881.17 | -2271.47 | 574.96
| 9532 | 90.02 | 179.72 | 6881.65 | -2365.47 | 575.32
| 9627 | 90.14 | 179.84 | 6881.51 | -2460.47 | 575.69
| 9721 | 90.14 | 179.89 | 6881.28 | -2554.47 | 575.91
| 9816 | 89.37 | 179.25 | 6881.69 | -2649.46 | 576.62
| 9910 | 89.9 | 179.38 | 6882.29 | -2743.45 | 577.75
| 10005 | 89.99 | 179.57 | 6882.38 | -2838.45 | 578.62
| 10099 | 89.9 | 179.95 | 6882.47 | -2932.45 | 579.01
| 10194 | 87.95 | 177.96 | 6884.25 | -3027.41 | 580.74
| 10288 | 90.11 | 179.39 | 6885.84 | -3121.36 | 582.92
| 10382 | 90.79 | 181.28 | 6885.11 | -3215.35 | 582.37
| 10477 | 90.11 | 179.16 | 6884.36 | -3310.34 | 582
| 10571 | 90.14 | 177.19 | 6884.15 | -3404.29 | 585
| 10666 | 90.26 | 176.36 | 6883.82 | -3499.14 | 590.34
| 10760 | 90.45 | 181.29 | 6883.24 | -3593.09 | 592.27
| 10855 | 90.36 | 180.15 | 6882.57 | -3688.07 | 591.07
| 10950 | 90.08 | 180.01 | 6882.2 | -3783.07 | 590.94
| 11044 | 90.02 | 178.62 | 6882.12 | -3877.06 | 592.06
| 11138 | 89.96 | 179.5 | 6882.14 | -3971.05 | 593.61
| 11233 | 89.93 | 180.83 | 6882.23 | -4066.05 | 593.33
| 11327 | 89.89 | 180.63 | 6882.38 | -4160.04 | 592.13
| 11421 | 89.99 | 180.51 | 6882.48 | -4254.04 | 591.2
| 11515 | 89.89 | 180.66 | 6882.57 | -4348.03 | 590.24
| 11610 | 89.99 | 180.68 | 6882.67 | -4443.02 | 589.13
| 11705 | 89.89 | 180.51 | 6882.77 | -4538.02 | 588.14
| 11799 | 89.83 | 180.55 | 6883 | -4632.01 | 587.27
| 11893 | 89.99 | 180.29 | 6883.15 | -4726.01 | 586.58
| 11988 | 90.02 | 180.45 | 6883.14 | -4821.01 | 585.97
| 12082 | 90.05 | 180.5 | 6883.08 | -4915.01 | 585.19
| 12176 | 89.99 | 180.53 | 6883.05 | -5009 | 584.35
| 12271 | 89.68 | 180.41 | 6883.32 | -5104 | 583.57
| 12366 | 90.29 | 180.72 | 6883.35 | -5198.99 | 582.63
| 12460 | 90.39 | 180.63 | 6882.79 | -5292.99 | 581.52
| 12555 | 90.14 | 180.64 | 6882.35 | -5387.98 | 580.47
| 12649 | 90.11 | 180.45 | 6882.15 | -5481.97 | 579.58
| 12744 | 90.42 | 180.45 | 6881.71 | -5576.97 | 578.83
| 12838 | 89.89 | 180.55 | 6881.45 | -5670.97 | 578.01
| 12932 | 89.8 | 180.35 | 6881.71 | -5764.96 | 577.27
| 13027 | 90.08 | 180.56 | 6881.81 | -5859.96 | 576.52
| 13121 | 89.83 | 180.42 | 6881.88 | -5953.96 | 575.71
| 13216 | 90.05 | 180.47 | 6881.98 | -6048.95 | 574.98
| 13310 | 89.99 | 180.54 | 6881.95 | -6142.95 | 574.15
| 13405 | 89.74 | 180.4 | 6882.17 | -6237.95 | 573.37
| 13499 | 89.16 | 177.49 | 6883.07 | -6331.91 | 575.1
| 13593 | 89.86 | 179.35 | 6883.88 | -6425.87 | 577.69
| 13688 | 89.89 | 179.62 | 6884.09 | -6520.87 | 578.54
| 13782 | 89.92 | 179.64 | 6884.24 | -6614.86 | 579.15
| 13877 | 89.99 | 179.72 | 6884.32 | -6709.86 | 579.68
| 13971 | 89.89 | 179.47 | 6884.41 | -6803.86 | 580.35
| 14066 | 89.96 | 179.54 | 6884.54 | -6898.86 | 581.17
| 14160 | 89.68 | 179.42 | 6884.83 | -6992.85 | 582.02
| 14254 | 89.83 | 179.51 | 6885.24 | -7086.85 | 582.9
| 14349 | 89.89 | 179.32 | 6885.47 | -7181.84 | 583.87
| 14443 | 89.96 | 179.61 | 6885.59 | -7275.84 | 584.74
| 14537 | 89.96 | 179.59 | 6885.66 | -7369.84 | 585.4
| 14632 | 89.92 | 179.68 | 6885.76 | -7464.83 | 586.01
| 14726 | 89.89 | 179.54 | 6885.91 | -7558.83 | 586.65
| 14820 | 89.89 | 179.55 | 6886.09 | -7652.83 | 587.39
| 14914 | 89.77 | 179.46 | 6886.37 | -7746.82 | 588.2
| 15009 | 89.86 | 179.4 | 6886.68 | -7841.82 | 589.15
| 15104 | 89.89 | 179.55 | 6886.89 | -7936.81 | 590.02
| 15199 | 89.8 | 179.38 | 6887.14 | -8031.81 | 590.91
| 15293 | 90.02 | 179.63 | 6887.29 | -8125.81 | 591.72
| 15388 | 89.8 | 179.64 | 6887.44 | -8220.8 | 592.32
| 15482 | 89.71 | 179.66 | 6887.84 | -8314.8 | 592.9
| 15577 | 89.74 | 179.64 | 6888.3 | -8409.8 | 593.48
| 15671 | 90.54 | 179.77 | 6888.07 | -8503.8 | 593.96
| 15766 | 89.86 | 179.9 | 6887.74 | -8598.8 | 594.24
| 15860 | 89.86 | 179.79 | 6887.97 | -8692.79 | 594.49
| 15955 | 89.92 | 179.57 | 6888.15 | -8787.79 | 595.02
| 16049 | 89.77 | 179.58 | 6888.4 | -8881.79 | 595.72
| 16144 | 89.96 | 179.9 | 6888.63 | -8976.79 | 596.15
| 16238 | 89.19 | 180.34 | 6889.32 | -9070.78 | 595.95
| 16332 | 90.05 | 180.94 | 6889.95 | -9164.78 | 594.9
| 16427 | 89.86 | 180.82 | 6890.02 | -9259.76 | 593.44
| 16521 | 89.71 | 180.6 | 6890.37 | -9353.76 | 592.28
| 16615 | 90.11 | 180.47 | 6890.52 | -9447.75 | 591.4
| 16710 | 90.35 | 180.98 | 6890.14 | -9542.74 | 590.2
| 16804 | 89.8 | 180.16 | 6890.02 | -9636.74 | 589.26
| 16898 | 89.83 | 179.22 | 6890.32 | -9730.73 | 589.77
| 16993 | 89.78 | 177.08 | 6890.64 | -9825.68 | 592.84
| 17087 | 90.05 | 176.65 | 6890.78 | -9919.54 | 597.98
| 17138 | 89.74 | 176.64 | 6890.88 | -9970.45 | 600.96
| 17163 | 89.74 | 176.64 | 6890.99 | -9995.41 | 602.43

## Lookup (hidden)
North Reference | RetunValue | Grid Type | ReturnValue | Deviation Indicator | ReturnValue
| 3 |  | 5 |  | 4
True |  | SPCS-Colorado Central-NAD27 |  | Directional
Grid |  | SPCS-Colorado Central-NAD83 |  | High Angle
|  | SPCS-Colorado North-NAD27 |  | Horizontal
SPCS-Colorado North-NAD83
SPCS-Colorado South-NAD27
SPCS-Colorado South-NAD83
UTM-Zone 12 NAD27
UTM-Zone 12 NAD83
UTM-Zone 13 NAD27
UTM-Zone 13 NAD83