## Data
Header Information | measured depth (ft) | inclination (°) | azimuth (°) | true vertical depth (ft) | northing +N/-S (ft) | easting +E/-W (ft)
Operator Name | 0 | 0 | 257.98 | 0 | 0 | 0
NOBLE | 181 | 0.74 | 257.98 | 180.99 | -0.24 | -1.14
Operator Number | 272 | 0.4 | 284.87 | 271.99 | -0.28 | -2.02
100322 | 366 | 0.5 | 302.11 | 365.99 | 0.02 | -2.69
Well Name and Number | 461 | 0.64 | 328.49 | 460.98 | 0.69 | -3.32
JOHNSON C32-735 | 555 | 0.28 | 320.87 | 554.98 | 1.32 | -3.74
API Number (if available) | 650 | 0.25 | 326.66 | 649.98 | 1.67 | -4
05-123-49295 | 744 | 0.26 | 267.93 | 743.98 | 1.83 | -4.32
Location: QQ SEC TWP RGE | 839 | 0.49 | 292.41 | 838.98 | 1.98 | -4.91
NENW SEC.29-T04N-R64W | 933 | 0.25 | 278.04 | 932.97 | 2.16 | -5.49
Citing Type: Planned or Actual | 1028 | 0.39 | 240.31 | 1027.97 | 2.03 | -5.98
Actual | 1122 | 0.39 | 275.46 | 1121.97 | 1.9 | -6.57
Deviation Indicator | 1217 | 0.47 | 268.04 | 1216.97 | 1.92 | -7.28
Horizontal | 1312 | 0.36 | 319.84 | 1311.97 | 2.14 | -7.86
North Reference | 1406 | 0.37 | 310.54 | 1405.96 | 2.56 | -8.29
Grid | 1501 | 0.68 | 277.4 | 1500.96 | 2.83 | -9.08
Grid Type | 1595 | 0.81 | 296.97 | 1594.95 | 3.2 | -10.22
SPCS-Colorado North-NAD83 | 1690 | 0.8 | 290.47 | 1689.94 | 3.74 | -11.44
| 1784 | 0.83 | 279.32 | 1783.93 | 4.08 | -12.73
| 1879 | 0.83 | 267.9 | 1878.92 | 4.17 | -14.1
| 1975 | 0.43 | 21.03 | 1974.92 | 4.48 | -14.66
| 2069 | 2.84 | 36.64 | 2068.87 | 6.67 | -13.15
| 2164 | 3.8 | 74.22 | 2163.73 | 9.42 | -8.71
| 2258 | 7.54 | 69.39 | 2257.25 | 12.44 | 0.06
| 2353 | 9.55 | 62.09 | 2351.19 | 18.32 | 12.86
| 2447 | 10.01 | 67.35 | 2443.83 | 25.12 | 27.29
| 2542 | 11.66 | 64.88 | 2537.13 | 32.37 | 43.61
| 2636 | 14.69 | 65.22 | 2628.65 | 41.4 | 63.03
| 2731 | 17.73 | 67 | 2719.86 | 52.11 | 87.29
| 2825 | 16.23 | 63.8 | 2809.76 | 63.5 | 112.25
| 2920 | 16.39 | 62.77 | 2900.94 | 75.49 | 136.08
| 3014 | 16.58 | 62.5 | 2991.07 | 87.76 | 159.77
| 3109 | 16.92 | 65.9 | 3082.05 | 99.66 | 184.41
| 3203 | 15.34 | 63.95 | 3172.34 | 110.71 | 208.07
| 3298 | 12.17 | 70.47 | 3264.61 | 119.57 | 228.81
| 3392 | 15.3 | 76.48 | 3355.92 | 125.79 | 250.21
| 3487 | 16.91 | 80.78 | 3447.19 | 130.93 | 276.04
| 3581 | 17.18 | 67.98 | 3537.09 | 138.33 | 302.41
| 3675 | 16.82 | 64.67 | 3626.99 | 149.35 | 327.57
| 3770 | 16.77 | 63.22 | 3717.94 | 161.41 | 352.23
| 3864 | 17.34 | 61 | 3807.8 | 174.31 | 376.59
| 3959 | 16.67 | 58.08 | 3898.65 | 188.38 | 400.54
| 4053 | 16.46 | 58.49 | 3988.75 | 202.47 | 423.34
| 4147 | 16.69 | 57.39 | 4078.84 | 216.7 | 446.06
| 4242 | 16.59 | 58.21 | 4169.86 | 231.2 | 469.08
| 4431 | 16.59 | 57.63 | 4351 | 259.86 | 514.8
| 4525 | 16.8 | 58 | 4441.04 | 274.24 | 537.66
| 4620 | 16.58 | 58.48 | 4532.03 | 288.6 | 560.85
| 4714 | 16.57 | 57.73 | 4622.13 | 302.77 | 583.62
| 4809 | 16.95 | 57.43 | 4713.09 | 317.46 | 606.74
| 4903 | 16.66 | 58.53 | 4803.08 | 331.87 | 629.78
| 4998 | 16.52 | 60.22 | 4894.12 | 345.69 | 653.12
| 5092 | 15.45 | 61.74 | 4984.49 | 358.26 | 675.75
| 5187 | 16.78 | 61.24 | 5075.75 | 370.84 | 698.92
| 5281 | 15.7 | 65.53 | 5166 | 382.64 | 722.39
| 5375 | 16.09 | 69.2 | 5256.41 | 392.54 | 746.14
| 5470 | 15.97 | 73.14 | 5347.72 | 401 | 770.96
| 5564 | 16.49 | 68.62 | 5437.98 | 409.62 | 795.76
| 5659 | 16.48 | 63.06 | 5529.08 | 420.64 | 820.33
| 5848 | 16.58 | 63.63 | 5710.27 | 444.76 | 868.39
| 5942 | 16.68 | 63.53 | 5800.34 | 456.73 | 892.48
| 6037 | 16.56 | 64.48 | 5891.37 | 468.64 | 916.9
| 6131 | 16.56 | 64.68 | 5981.47 | 480.14 | 941.1
| 6225 | 16.02 | 66.23 | 6071.69 | 491.1 | 965.08
| 6320 | 16.07 | 66.26 | 6162.99 | 501.67 | 989.11
| 6414 | 15.81 | 88.32 | 6253.46 | 507.29 | 1013.84
| 6509 | 14.31 | 118.62 | 6345.34 | 502.04 | 1037.12
| 6603 | 18.35 | 152.4 | 6435.73 | 483.31 | 1054.22
| 6698 | 27.36 | 163.25 | 6523.22 | 449.07 | 1067.47
| 6792 | 36.67 | 163.5 | 6602.83 | 401.37 | 1081.7
| 6887 | 44.55 | 164.18 | 6674.9 | 342.02 | 1098.87
| 6981 | 54.08 | 166.18 | 6736.11 | 273.17 | 1116.99
| 7075 | 60.96 | 169.37 | 6786.56 | 195.72 | 1133.69
| 7170 | 68.1 | 175.78 | 6827.43 | 110.77 | 1144.61
| 7265 | 77.97 | 179.6 | 6855.12 | 20.1 | 1148.19
| 7359 | 82.9 | 176.15 | 6870.74 | -72.48 | 1151.65
| 7403.34 | 86.235 | 176.638 | 6874.94 | -116.53 | 1154.42
| 7404 | 86.284 | 176.645 | 6874.98 | -117.19 | 1154.46
| 7453 | 89.97 | 177.18 | 6876.58 | -166.08 | 1157.1
| 7547 | 89.6 | 176.81 | 6876.93 | -259.95 | 1162.03
| 7642 | 89.63 | 176.25 | 6877.57 | -354.77 | 1167.78
| 7736 | 89.66 | 176.71 | 6878.16 | -448.59 | 1173.55
| 7831 | 89.51 | 176.47 | 6878.84 | -543.42 | 1179.2
| 7925 | 89.17 | 175.77 | 6879.93 | -637.2 | 1185.56
| 8020 | 89.72 | 178.69 | 6880.85 | -732.08 | 1190.15
| 8114 | 89.94 | 178.63 | 6881.13 | -826.05 | 1192.35
| 8209 | 89.51 | 178.45 | 6881.58 | -921.02 | 1194.77
| 8303 | 89.6 | 179.76 | 6882.31 | -1015 | 1196.23
| 8398 | 90 | 179.67 | 6882.64 | -1110 | 1196.71
| 8492 | 89.85 | 179.62 | 6882.77 | -1204 | 1197.29
| 8587 | 88.98 | 179.07 | 6883.74 | -1298.98 | 1198.38
| 8682 | 89.78 | 178.06 | 6884.76 | -1393.95 | 1200.75
| 8776 | 90.43 | 179.78 | 6884.59 | -1487.93 | 1202.53
| 8871 | 89.38 | 179.43 | 6884.75 | -1582.92 | 1203.18
| 8965 | 90 | 178.91 | 6885.26 | -1676.91 | 1204.54
| 9060 | 89.78 | 179.95 | 6885.44 | -1771.9 | 1205.49
| 9154 | 89.48 | 179.65 | 6886.05 | -1865.9 | 1205.82
| 9248 | 89.29 | 178.48 | 6887.06 | -1959.88 | 1207.35
| 9343 | 89.6 | 179.29 | 6887.98 | -2054.86 | 1209.2
| 9437 | 89.51 | 179.71 | 6888.71 | -2148.85 | 1210.02
| 9532 | 89.72 | 179.75 | 6889.35 | -2243.85 | 1210.47
| 9626 | 89.75 | 179.03 | 6889.78 | -2337.84 | 1211.47
| 9720 | 89.51 | 179.62 | 6890.39 | -2431.83 | 1212.57
| 9910 | 89.29 | 179.53 | 6892.38 | -2621.82 | 1213.98
| 10004 | 90 | 179.65 | 6892.96 | -2715.81 | 1214.66
| 10099 | 89.14 | 179.39 | 6893.67 | -2810.81 | 1215.45
| 10193 | 88.86 | 179.37 | 6895.31 | -2904.79 | 1216.47
| 10287 | 90.12 | 179.51 | 6896.15 | -2998.77 | 1217.39
| 10382 | 90.22 | 179.89 | 6895.87 | -3093.77 | 1217.88
| 10476 | 90.28 | 179.67 | 6895.46 | -3187.77 | 1218.25
| 10571 | 89.78 | 179.75 | 6895.41 | -3282.77 | 1218.73
| 10665 | 89.88 | 179.76 | 6895.69 | -3376.77 | 1219.13
| 10760 | 90.06 | 180.1 | 6895.74 | -3471.77 | 1219.24
| 10854 | 90.06 | 179.94 | 6895.64 | -3565.77 | 1219.21
| 10949 | 90.06 | 179.9 | 6895.54 | -3660.77 | 1219.34
| 11043 | 90 | 179.72 | 6895.49 | -3754.77 | 1219.66
| 11138 | 89.97 | 179.35 | 6895.51 | -3849.76 | 1220.43
| 11232 | 89.94 | 179.35 | 6895.59 | -3943.76 | 1221.49
| 11326 | 89.88 | 179.66 | 6895.74 | -4037.75 | 1222.31
| 11421 | 89.91 | 179.81 | 6895.91 | -4132.75 | 1222.74
| 11515 | 89.97 | 179.98 | 6896.01 | -4226.75 | 1222.92
| 11609 | 90.15 | 180.11 | 6895.91 | -4320.75 | 1222.84
| 11799 | 90.65 | 179.6 | 6894.58 | -4510.75 | 1223.32
| 11893 | 90.31 | 180.15 | 6893.8 | -4604.74 | 1223.53
| 11987 | 90.31 | 179.69 | 6893.29 | -4698.74 | 1223.66
| 12082 | 89.54 | 179.43 | 6893.41 | -4793.74 | 1224.39
| 12176 | 89.85 | 178.95 | 6893.91 | -4887.73 | 1225.72
| 12270 | 90.03 | 178.8 | 6894.01 | -4981.71 | 1227.56
| 12365 | 90.98 | 179.83 | 6893.17 | -5076.69 | 1228.7
| 12460 | 90.52 | 179.34 | 6891.93 | -5171.68 | 1229.39
| 12555 | 90.37 | 179.26 | 6891.19 | -5266.67 | 1230.55
| 12649 | 90.55 | 179.69 | 6890.44 | -5360.67 | 1231.41
| 12743 | 90.65 | 179.62 | 6889.45 | -5454.66 | 1231.98
| 12838 | 90.4 | 179.56 | 6888.58 | -5549.65 | 1232.66
| 12932 | 90.28 | 179.33 | 6888.02 | -5643.65 | 1233.57
| 13026 | 89.69 | 179.21 | 6888.05 | -5737.64 | 1234.76
| 13121 | 90.34 | 179.86 | 6888.02 | -5832.63 | 1235.53
| 13215 | 90.22 | 179.62 | 6887.56 | -5926.63 | 1235.96
| 13310 | 89.85 | 179.41 | 6887.51 | -6021.63 | 1236.77
| 13404 | 90.06 | 179.15 | 6887.58 | -6115.62 | 1237.95
| 13499 | 90.18 | 179.19 | 6887.38 | -6210.61 | 1239.32
| 13593 | 89.72 | 178.76 | 6887.46 | -6304.6 | 1241
| 13687 | 89.82 | 178.59 | 6887.84 | -6398.57 | 1243.18
| 13782 | 90.03 | 178.58 | 6887.96 | -6493.54 | 1245.52
| 13876 | 90.4 | 177.83 | 6887.61 | -6587.49 | 1248.47
| 13971 | 89.88 | 178.76 | 6887.38 | -6682.45 | 1251.29
| 14065 | 90.22 | 179.96 | 6887.3 | -6776.44 | 1252.34
| 14159 | 90.25 | 179.48 | 6886.91 | -6870.44 | 1252.8
| 14254 | 90.12 | 179.94 | 6886.61 | -6965.44 | 1253.28
| 14348 | 90.09 | 179.62 | 6886.43 | -7059.44 | 1253.65
| 14443 | 90.12 | 180.18 | 6886.26 | -7154.44 | 1253.81
| 14537 | 90.12 | 180 | 6886.06 | -7248.44 | 1253.66
| 14631 | 89.63 | 179.71 | 6886.27 | -7342.43 | 1253.9
| 14725 | 89.51 | 178.95 | 6886.97 | -7436.42 | 1255
| 14820 | 89.78 | 179.79 | 6887.56 | -7531.42 | 1256.05
| 14914 | 89.82 | 179.29 | 6887.89 | -7625.41 | 1256.8
| 15009 | 89.88 | 179.71 | 6888.14 | -7720.41 | 1257.63
| 15103 | 89.6 | 178.84 | 6888.57 | -7814.4 | 1258.82
| 15198 | 89.57 | 179.16 | 6889.25 | -7909.38 | 1260.48
| 15293 | 89.69 | 179.21 | 6889.87 | -8004.37 | 1261.83
| 15388 | 89.78 | 179.23 | 6890.31 | -8099.36 | 1263.12
| 15482 | 89.78 | 178.87 | 6890.67 | -8193.35 | 1264.68
| 15576 | 89.85 | 178.87 | 6890.97 | -8287.33 | 1266.53
| 15671 | 89.72 | 179.03 | 6891.33 | -8382.31 | 1268.27
| 15765 | 89.97 | 180.35 | 6891.58 | -8476.31 | 1268.78
| 15860 | 89.66 | 179.67 | 6891.89 | -8571.31 | 1268.77
| 15954 | 89.57 | 179.31 | 6892.52 | -8665.3 | 1269.6
| 16049 | 89.6 | 179.65 | 6893.21 | -8760.29 | 1270.46
| 16143 | 89.78 | 179.78 | 6893.72 | -8854.29 | 1270.93
| 16237 | 89.97 | 179.93 | 6893.92 | -8948.29 | 1271.17
| 16331 | 89.94 | 179.57 | 6894 | -9042.29 | 1271.58
| 16426 | 90.18 | 179.5 | 6893.9 | -9137.29 | 1272.35
| 16520 | 90 | 179.79 | 6893.75 | -9231.28 | 1272.93
| 16615 | 90.03 | 179.53 | 6893.72 | -9326.28 | 1273.5
| 16709 | 90.06 | 179.5 | 6893.65 | -9420.28 | 1274.29
| 16803 | 90.28 | 179.38 | 6893.37 | -9514.27 | 1275.21
| 16898 | 90.09 | 179.3 | 6893.06 | -9609.27 | 1276.31
| 16993 | 90.06 | 179.45 | 6892.94 | -9704.26 | 1277.34
| 17087 | 91.05 | 179.69 | 6892.03 | -9798.25 | 1278.05
| 17181 | 90 | 180.08 | 6891.17 | -9892.25 | 1278.24
| 17257 | 90.06 | 179.75 | 6891.13 | -9968.25 | 1278.35
| 17322 | 90.06 | 179.75 | 6891.06 | -10033.25 | 1278.63

## Lookup (hidden)
North Reference | RetunValue | Grid Type | ReturnValue | Deviation Indicator | ReturnValue
| 3 |  | 5 |  | 4
True |  | SPCS-Colorado Central-NAD27 |  | Directional
Grid |  | SPCS-Colorado Central-NAD83 |  | High Angle
|  | SPCS-Colorado North-NAD27 |  | Horizontal
SPCS-Colorado North-NAD83
SPCS-Colorado South-NAD27
SPCS-Colorado South-NAD83
UTM-Zone 12 NAD27
UTM-Zone 12 NAD83
UTM-Zone 13 NAD27
UTM-Zone 13 NAD83