## Data
Header Information | measured depth (ft) | inclination (°) | azimuth (°) | true vertical depth (ft) | northing +N/-S (ft) | easting +E/-W (ft)
Operator Name | 181 | 0.42 | 140.69 | 181 | -0.51 | 0.42
NOBLE | 366 | 0.38 | 161.32 | 365.99 | -1.62 | 1.05
Operator Number | 461 | 0.34 | 133.39 | 460.99 | -2.11 | 1.35
100322 | 555 | 0.36 | 120.76 | 554.99 | -2.45 | 1.81
Well Name and Number | 650 | 0.18 | 112.58 | 649.99 | -2.66 | 2.2
JOHNSON C32-725 | 745 | 0.23 | 187.1 | 744.99 | -2.91 | 2.32
API Number (if available) | 839 | 0.37 | 179.19 | 838.99 | -3.4 | 2.3
05-123-49291 | 934 | 0.4 | 194.95 | 933.99 | -4.03 | 2.22
Location: QQ SEC TWP RGE | 1028 | 0.29 | 193.43 | 1027.98 | -4.58 | 2.08
NENW SEC.29-T04N-R64W | 1122 | 0.19 | 239.8 | 1121.98 | -4.89 | 1.89
Citing Type: Planned or Actual | 1217 | 0.21 | 253.3 | 1216.98 | -5.02 | 1.58
Actual | 1312 | 0.09 | 353.71 | 1311.98 | -4.99 | 1.41
Deviation Indicator | 1407 | 0.22 | 359.86 | 1406.98 | -4.73 | 1.4
Horizontal | 1501 | 0.69 | 22.7 | 1500.98 | -4.03 | 1.62
North Reference | 1595 | 0.4 | 353.92 | 1594.97 | -3.18 | 1.8
Grid | 1690 | 0.38 | 299.64 | 1689.97 | -2.7 | 1.49
Grid Type | 1785 | 0.5 | 281.45 | 1784.97 | -2.46 | 0.81
SPCS-Colorado North-NAD83 | 1879 | 0.47 | 227.38 | 1878.97 | -2.64 | 0.13
| 1975 | 0.92 | 210.13 | 1974.96 | -3.57 | -0.55
| 2069 | 4.04 | 101.93 | 2068.88 | -4.91 | 2.31
| 2163 | 4.88 | 70.52 | 2162.61 | -4.26 | 9.32
| 2258 | 5.12 | 72.52 | 2257.25 | -1.64 | 17.18
| 2352 | 5.95 | 70.18 | 2350.81 | 1.27 | 25.76
| 2447 | 7.2 | 67.19 | 2445.18 | 5.25 | 35.88
| 2541 | 8.78 | 68.53 | 2538.27 | 10.16 | 47.99
| 2635 | 10.78 | 68.96 | 2630.9 | 15.94 | 62.87
| 2730 | 14.39 | 68.6 | 2723.6 | 23.44 | 82.16
| 2824 | 17.74 | 68.89 | 2813.92 | 32.86 | 106.4
| 2919 | 20.83 | 68.68 | 2903.58 | 44.22 | 135.65
| 3013 | 20.82 | 68.67 | 2991.43 | 56.37 | 166.78
| 3108 | 23.78 | 69.96 | 3079.32 | 69.08 | 200.5
| 3203 | 25.04 | 70.45 | 3165.83 | 82.37 | 237.44
| 3297 | 24.59 | 70.94 | 3251.15 | 95.41 | 274.68
| 3392 | 24.15 | 71.51 | 3337.68 | 108.03 | 311.79
| 3486 | 23.69 | 68.76 | 3423.61 | 120.97 | 347.63
| 3675 | 22.28 | 70.42 | 3597.6 | 146.74 | 416.78
| 3769 | 25.76 | 66.46 | 3683.46 | 160.87 | 452.31
| 3864 | 25.39 | 64.99 | 3769.15 | 177.73 | 489.69
| 3958 | 25.3 | 64.61 | 3854.1 | 194.86 | 526.1
| 4052 | 25.32 | 64.32 | 3939.08 | 212.18 | 562.36
| 4147 | 25.25 | 64.87 | 4024.98 | 229.59 | 599.01
| 4241 | 25.32 | 64.44 | 4109.97 | 246.78 | 635.3
| 4336 | 25.17 | 64.3 | 4195.9 | 264.3 | 671.83
| 4430 | 25.33 | 64.67 | 4280.92 | 281.57 | 708.01
| 4525 | 25.21 | 64.62 | 4366.83 | 298.94 | 744.66
| 4619 | 25.27 | 63.49 | 4451.85 | 316.48 | 780.7
| 4714 | 24.99 | 65.22 | 4537.86 | 333.94 | 817.07
| 4808 | 25.28 | 65.56 | 4622.96 | 350.56 | 853.37
| 4902 | 25.2 | 64.9 | 4707.99 | 367.36 | 889.76
| 4997 | 25.09 | 65.05 | 4793.98 | 384.43 | 926.34
| 5092 | 25.21 | 67.56 | 4879.98 | 400.65 | 963.3
| 5186 | 25.13 | 67.58 | 4965.05 | 415.91 | 1000.26
| 5280 | 25.32 | 67.8 | 5050.09 | 431.11 | 1037.32
| 5375 | 24.95 | 67.39 | 5136.09 | 446.49 | 1074.62
| 5469 | 23.57 | 67.52 | 5221.79 | 461.3 | 1110.29
| 5564 | 23.41 | 67.53 | 5308.92 | 475.78 | 1145.28
| 5658 | 23.04 | 67.38 | 5395.3 | 489.99 | 1179.52
| 5753 | 24.98 | 67.79 | 5482.08 | 504.72 | 1215.25
| 5848 | 24.99 | 67.56 | 5568.19 | 519.97 | 1252.37
| 5942 | 24.93 | 68.06 | 5653.41 | 534.95 | 1289.1
| 6036 | 25.25 | 66.9 | 5738.54 | 550.21 | 1325.92
| 6130 | 25.26 | 66.35 | 5823.55 | 566.13 | 1362.73
| 6225 | 24.41 | 67.27 | 5909.77 | 581.84 | 1399.4
| 6319 | 25 | 67.05 | 5995.16 | 597.09 | 1435.61
| 6413 | 25.05 | 76.45 | 6080.37 | 609.51 | 1473.26
| 6508 | 23.38 | 101.28 | 6167.24 | 610.53 | 1511.4
| 6602 | 23.38 | 112.07 | 6253.56 | 599.87 | 1546.99
| 6697 | 26.27 | 131.34 | 6339.91 | 578.86 | 1580.31
| 6791 | 33.89 | 139.96 | 6421.23 | 544.99 | 1612.85
| 6886 | 38.89 | 144.84 | 6497.7 | 500.3 | 1647.09
| 6980 | 46.04 | 152.06 | 6567.04 | 446.18 | 1680
| 7075 | 53.85 | 158.72 | 6628.17 | 380.09 | 1710
| 7169 | 61.06 | 165.47 | 6678.74 | 304.75 | 1734.15
| 7264 | 68.97 | 168.82 | 6718.85 | 220.86 | 1753.21
| 7358 | 72.62 | 172.74 | 6749.77 | 133.27 | 1767.39
| 7452 | 75.69 | 180.13 | 6775.47 | 43.1 | 1772.96
| 7547 | 81.88 | 180.21 | 6793.94 | -50.04 | 1772.69
| 7603.54 | 86.8 | 179.685 | 6799.51 | -106.29 | 1772.74
| 7641 | 90.06 | 179.34 | 6800.54 | -143.73 | 1773.06
| 7736 | 89.57 | 176.26 | 6800.84 | -238.65 | 1776.71
| 7830 | 89.75 | 175.37 | 6801.4 | -332.39 | 1783.56
| 7925 | 89.26 | 176.55 | 6802.22 | -427.15 | 1790.26
| 8019 | 89.45 | 177.8 | 6803.28 | -521.03 | 1794.89
| 8113 | 89.78 | 179.39 | 6803.91 | -615 | 1797.19
| 8303 | 89.54 | 180.93 | 6805.04 | -804.99 | 1796.66
| 8397 | 89.32 | 181.4 | 6805.97 | -898.96 | 1794.75
| 8492 | 89.85 | 181.01 | 6806.66 | -993.94 | 1792.76
| 8586 | 90 | 181.59 | 6806.79 | -1087.91 | 1790.62
| 8681 | 90.03 | 181.56 | 6806.76 | -1182.88 | 1788.01
| 8775 | 89.54 | 181.01 | 6807.11 | -1276.85 | 1785.9
| 8870 | 89.69 | 181.87 | 6807.75 | -1371.82 | 1783.52
| 8964 | 90.15 | 181.71 | 6807.88 | -1465.77 | 1780.58
| 9059 | 89.51 | 179.86 | 6808.17 | -1560.76 | 1779.28
| 9153 | 89.54 | 179.97 | 6808.94 | -1654.75 | 1779.42
| 9248 | 90 | 181.23 | 6809.33 | -1749.75 | 1778.42
| 9342 | 89.55 | 178.81 | 6809.7 | -1843.74 | 1778.39
| 9437 | 89.34 | 179.16 | 6810.62 | -1938.72 | 1780.07
| 9531 | 89.18 | 178.82 | 6811.83 | -2032.7 | 1781.73
| 9626 | 89.37 | 177.8 | 6813.03 | -2127.65 | 1784.53
| 9720 | 89.49 | 179.01 | 6813.97 | -2221.6 | 1787.15
| 9815 | 89.46 | 179.06 | 6814.84 | -2316.59 | 1788.75
| 9909 | 89.37 | 177.77 | 6815.8 | -2410.54 | 1791.35
| 10004 | 88.44 | 177.41 | 6817.61 | -2505.44 | 1795.34
| 10098 | 88.54 | 177.41 | 6820.09 | -2599.31 | 1799.59
| 10192 | 89.68 | 177.82 | 6821.55 | -2693.22 | 1803.5
| 10287 | 89.31 | 177.62 | 6822.39 | -2788.14 | 1807.28
| 10381 | 90.32 | 177.97 | 6822.69 | -2882.07 | 1810.89
| 10476 | 89.95 | 178.79 | 6822.47 | -2977.03 | 1813.58
| 10570 | 89.92 | 178.13 | 6822.57 | -3070.99 | 1816.11
| 10665 | 90.23 | 178.36 | 6822.45 | -3165.95 | 1819.02
| 10759 | 90.01 | 177.92 | 6822.25 | -3259.9 | 1822.07
| 10854 | 90.6 | 178.49 | 6821.75 | -3354.85 | 1825.04
| 10948 | 90.41 | 178.68 | 6820.92 | -3448.82 | 1827.36
| 11043 | 90.01 | 178.75 | 6820.57 | -3543.79 | 1829.49
| 11137 | 90.32 | 178.86 | 6820.3 | -3637.77 | 1831.45
| 11232 | 89.31 | 178.21 | 6820.61 | -3732.74 | 1833.88
| 11326 | 89.43 | 178.52 | 6821.64 | -3826.69 | 1836.57
| 11420 | 89.77 | 178.65 | 6822.3 | -3920.66 | 1838.89
| 11514 | 89.95 | 179.09 | 6822.53 | -4014.64 | 1840.74
| 11609 | 89.64 | 178.46 | 6822.87 | -4109.62 | 1842.77
| 11703 | 89.83 | 179.86 | 6823.3 | -4203.61 | 1844.15
| 11798 | 89.61 | 179.42 | 6823.76 | -4298.6 | 1844.75
| 11892 | 89.83 | 179.36 | 6824.22 | -4392.6 | 1845.75
| 11987 | 89.49 | 179.28 | 6824.79 | -4487.59 | 1846.87
| 12081 | 89.61 | 179.33 | 6825.53 | -4581.58 | 1848.01
| 12175 | 89.46 | 180.73 | 6826.29 | -4675.57 | 1847.96
| 12270 | 89.61 | 180.07 | 6827.06 | -4770.57 | 1847.3
| 12365 | 89.7 | 180.22 | 6827.63 | -4865.57 | 1847.06
| 12459 | 89.52 | 179.74 | 6828.27 | -4959.56 | 1847.09
| 12554 | 89.61 | 180.05 | 6828.99 | -5054.56 | 1847.27
| 12648 | 89.49 | 179.8 | 6829.73 | -5148.56 | 1847.39
| 12743 | 89.49 | 180.3 | 6830.58 | -5243.55 | 1847.31
| 12837 | 90.01 | 181.16 | 6830.99 | -5337.54 | 1846.11
| 12931 | 89.46 | 180.34 | 6831.42 | -5431.53 | 1844.88
| 13026 | 89.64 | 180.37 | 6832.17 | -5526.53 | 1844.29
| 13120 | 89.77 | 180.02 | 6832.65 | -5620.53 | 1843.97
| 13215 | 89.67 | 179.93 | 6833.12 | -5715.53 | 1844.01
| 13309 | 89.58 | 180.63 | 6833.73 | -5809.52 | 1843.55
| 13403 | 89.98 | 180.66 | 6834.09 | -5903.51 | 1842.5
| 13498 | 89.67 | 180.4 | 6834.38 | -5998.51 | 1841.62
| 13592 | 89.52 | 180.08 | 6835.05 | -6092.51 | 1841.22
| 13687 | 89.34 | 179.55 | 6835.99 | -6187.5 | 1841.53
| 13781 | 90.78 | 179.73 | 6835.89 | -6281.5 | 1842.12
| 13875 | 90.38 | 179.84 | 6834.94 | -6375.49 | 1842.47
| 13970 | 90.47 | 179.47 | 6834.24 | -6470.49 | 1843.05
| 14065 | 90.63 | 179.59 | 6833.32 | -6565.48 | 1843.82
| 14159 | 90.47 | 179.46 | 6832.42 | -6659.47 | 1844.6
| 14253 | 90.5 | 179.34 | 6831.63 | -6753.46 | 1845.59
| 14348 | 90.72 | 179.17 | 6830.62 | -6848.45 | 1846.82
| 14442 | 90.6 | 179.08 | 6829.53 | -6942.43 | 1848.26
| 14536 | 90.54 | 179.59 | 6828.6 | -7036.42 | 1849.35
| 14631 | 90.47 | 179.44 | 6827.76 | -7131.41 | 1850.15
| 14725 | 90.38 | 179.3 | 6827.06 | -7225.41 | 1851.19
| 14819 | 90.57 | 179.27 | 6826.28 | -7319.39 | 1852.36
| 14913 | 90.63 | 178.29 | 6825.3 | -7413.37 | 1854.36
| 15008 | 90.72 | 178.24 | 6824.18 | -7508.32 | 1857.24
| 15103 | 90.69 | 178.95 | 6823.01 | -7603.28 | 1859.57
| 15197 | 90.44 | 179.45 | 6822.08 | -7697.27 | 1860.88
| 15292 | 90.78 | 180.25 | 6821.07 | -7792.26 | 1861.13
| 15387 | 90.66 | 180.13 | 6819.88 | -7887.25 | 1860.81
| 15481 | 90.47 | 179.74 | 6818.95 | -7981.25 | 1860.92
| 15576 | 90.5 | 179.63 | 6818.15 | -8076.24 | 1861.44
| 15670 | 90.23 | 179.24 | 6817.55 | -8170.24 | 1862.37
| 15765 | 90.69 | 179.55 | 6816.79 | -8265.23 | 1863.37
| 15859 | 90.41 | 179.15 | 6815.88 | -8359.22 | 1864.44
| 15954 | 90.75 | 179.42 | 6814.92 | -8454.2 | 1865.62
| 16048 | 91 | 179.49 | 6813.49 | -8548.19 | 1866.52
| 16142 | 90.47 | 179.14 | 6812.28 | -8642.17 | 1867.64
| 16237 | 90.35 | 179.23 | 6811.6 | -8737.16 | 1868.99
| 16331 | 90.66 | 179.08 | 6810.77 | -8831.15 | 1870.38
| 16425 | 90.38 | 180.5 | 6809.92 | -8925.14 | 1870.72
| 16520 | 91.06 | 180.48 | 6808.73 | -9020.13 | 1869.91
| 16614 | 90.72 | 179.97 | 6807.27 | -9114.12 | 1869.54
| 16708 | 90.57 | 179.7 | 6806.21 | -9208.11 | 1869.81
| 16803 | 90.63 | 180.14 | 6805.21 | -9303.1 | 1869.95
| 16897 | 90.63 | 179.65 | 6804.18 | -9397.1 | 1870.12
| 16992 | 90.5 | 179.96 | 6803.24 | -9492.09 | 1870.44
| 17086 | 90.93 | 180.26 | 6802.07 | -9586.08 | 1870.26
| 17181 | 90.5 | 179.16 | 6800.88 | -9681.07 | 1870.74
| 17275 | 90.66 | 179.8 | 6799.93 | -9775.07 | 1871.59
| 17370 | 90.81 | 180.32 | 6798.71 | -9870.06 | 1871.49
| 17463 | 90.57 | 180.16 | 6797.59 | -9963.05 | 1871.11
| 17487 | 90.57 | 180.16 | 6797.36 | -9987.05 | 1871.04

## Lookup (hidden)
North Reference | RetunValue | Grid Type | ReturnValue | Deviation Indicator | ReturnValue
| 3 |  | 5 |  | 4
True |  | SPCS-Colorado Central-NAD27 |  | Directional
Grid |  | SPCS-Colorado Central-NAD83 |  | High Angle
|  | SPCS-Colorado North-NAD27 |  | Horizontal
SPCS-Colorado North-NAD83
SPCS-Colorado South-NAD27
SPCS-Colorado South-NAD83
UTM-Zone 12 NAD27
UTM-Zone 12 NAD83
UTM-Zone 13 NAD27
UTM-Zone 13 NAD83