## Data
Header Information | measured depth (ft) | inclination (°) | azimuth (°) | true vertical depth (ft) | northing +N/-S (ft) | easting +E/-W (ft)
Operator Name | 250 | 0 | 0 | 250 | 0 | 0
PDCE | 300 | 1.5 | 134.224 | 299.99 | -0.46 | 0.47
Operator Number | 400 | 4.5 | 134.224 | 399.85 | -4.11 | 4.22
69175 | 500 | 7.5 | 134.224 | 499.29 | -11.4 | 11.71
Well Name and Number | 600 | 10.5 | 134.224 | 598.04 | -22.31 | 22.92
Broe 24C | 611.72 | 10.852 | 134.224 | 609.56 | -23.82 | 24.47
API Number (if available) | 700 | 10.852 | 134.224 | 696.26 | -35.41 | 36.38
| 800 | 10.852 | 134.224 | 794.47 | -48.54 | 49.88
Location: QQ SEC TWP RGE | 900 | 10.852 | 134.224 | 892.69 | -61.67 | 63.37
NENW 35 6N 67W | 1000 | 10.852 | 134.224 | 990.9 | -74.8 | 76.86
Citing Type: Planned or Actual | 1100 | 10.852 | 134.224 | 1089.11 | -87.94 | 90.35
Planned | 1200 | 10.852 | 134.224 | 1187.32 | -101.07 | 103.84
Deviation Indicator | 1300 | 10.852 | 134.224 | 1285.53 | -114.2 | 117.33
Horizontal | 1400 | 10.852 | 134.224 | 1383.75 | -127.33 | 130.82
North Reference | 1500 | 10.852 | 134.224 | 1481.96 | -140.46 | 144.32
True | 1600 | 10.852 | 134.224 | 1580.17 | -153.59 | 157.81
Grid Type | 1700 | 10.852 | 134.224 | 1678.38 | -166.72 | 171.3
#VALUE! | 1800 | 10.852 | 134.224 | 1776.59 | -179.85 | 184.79
| 1900 | 10.852 | 134.224 | 1874.8 | -192.98 | 198.28
| 2000 | 10.852 | 134.224 | 1973.02 | -206.11 | 211.77
| 2100 | 10.852 | 134.224 | 2071.23 | -219.25 | 225.26
| 2200 | 10.852 | 134.224 | 2169.44 | -232.38 | 238.76
| 2300 | 10.852 | 134.224 | 2267.65 | -245.51 | 252.25
| 2400 | 10.852 | 134.224 | 2365.86 | -258.64 | 265.74
| 2500 | 10.852 | 134.224 | 2464.08 | -271.77 | 279.23
| 2600 | 10.852 | 134.224 | 2562.29 | -284.9 | 292.72
| 2700 | 10.852 | 134.224 | 2660.5 | -298.03 | 306.21
| 2800 | 10.852 | 134.224 | 2758.71 | -311.16 | 319.7
| 2900 | 10.852 | 134.224 | 2856.92 | -324.29 | 333.2
| 3000 | 10.852 | 134.224 | 2955.13 | -337.42 | 346.69
| 3100 | 10.852 | 134.224 | 3053.35 | -350.56 | 360.18
| 3200 | 10.852 | 134.224 | 3151.56 | -363.69 | 373.67
| 3300 | 10.852 | 134.224 | 3249.77 | -376.82 | 387.16
| 3400 | 10.852 | 134.224 | 3347.98 | -389.95 | 400.65
| 3500 | 10.852 | 134.224 | 3446.19 | -403.08 | 414.14
| 3600 | 10.852 | 134.224 | 3544.41 | -416.21 | 427.64
| 3700 | 10.852 | 134.224 | 3642.62 | -429.34 | 441.13
| 3800 | 10.852 | 134.224 | 3740.83 | -442.47 | 454.62
| 3900 | 10.852 | 134.224 | 3839.04 | -455.6 | 468.11
| 4000 | 10.852 | 134.224 | 3937.25 | -468.73 | 481.6
| 4100 | 10.852 | 134.224 | 4035.46 | -481.87 | 495.09
| 4200 | 10.852 | 134.224 | 4133.68 | -495 | 508.58
| 4300 | 10.852 | 134.224 | 4231.89 | -508.13 | 522.08
| 4400 | 10.852 | 134.224 | 4330.1 | -521.26 | 535.57
| 4500 | 10.852 | 134.224 | 4428.31 | -534.39 | 549.06
| 4600 | 10.852 | 134.224 | 4526.52 | -547.52 | 562.55
| 4700 | 10.852 | 134.224 | 4624.73 | -560.65 | 576.04
| 4800 | 10.852 | 134.224 | 4722.95 | -573.78 | 589.53
| 4900 | 10.852 | 134.224 | 4821.16 | -586.91 | 603.02
| 5000 | 10.852 | 134.224 | 4919.37 | -600.04 | 616.52
| 5100 | 10.852 | 134.224 | 5017.58 | -613.17 | 630.01
| 5200 | 10.852 | 134.224 | 5115.79 | -626.31 | 643.5
| 5300 | 10.852 | 134.224 | 5214.01 | -639.44 | 656.99
| 5400 | 10.852 | 134.224 | 5312.22 | -652.57 | 670.48
| 5500 | 10.852 | 134.224 | 5410.43 | -665.7 | 683.97
| 5600 | 10.852 | 134.224 | 5508.64 | -678.83 | 697.46
| 5700 | 10.852 | 134.224 | 5606.85 | -691.96 | 710.96
| 5800 | 10.852 | 134.224 | 5705.06 | -705.09 | 724.45
| 5900 | 10.852 | 134.224 | 5803.28 | -718.22 | 737.94
| 6000 | 10.852 | 134.224 | 5901.49 | -731.35 | 751.43
| 6100 | 10.852 | 134.224 | 5999.7 | -744.48 | 764.92
| 6200 | 10.852 | 134.224 | 6097.91 | -757.62 | 778.41
| 6300 | 10.852 | 134.224 | 6196.12 | -770.75 | 791.9
| 6400 | 10.852 | 134.224 | 6294.34 | -783.88 | 805.4
| 6500 | 10.852 | 134.224 | 6392.55 | -797.01 | 818.89
| 6584.82 | 10.852 | 134.224 | 6475.85 | -808.15 | 830.33
| 6600 | 11.744 | 130.02 | 6490.74 | -810.14 | 832.54
| 6650 | 15.004 | 119.912 | 6539.38 | -816.64 | 842.05
| 6700 | 18.551 | 113.464 | 6587.25 | -823.04 | 854.96
| 6750 | 22.247 | 109.061 | 6634.11 | -829.3 | 871.21
| 6800 | 26.03 | 105.87 | 6679.73 | -835.39 | 890.72
| 6850 | 29.865 | 103.444 | 6723.89 | -841.29 | 913.39
| 6900 | 33.736 | 101.527 | 6766.38 | -846.96 | 939.11
| 6950 | 37.631 | 99.965 | 6806.98 | -852.38 | 967.76
| 7000 | 41.543 | 98.656 | 6845.51 | -857.51 | 999.2
| 7050 | 45.468 | 97.535 | 6881.77 | -862.35 | 1033.27
| 7100 | 49.403 | 96.556 | 6915.58 | -866.85 | 1069.81
| 7150 | 53.345 | 95.686 | 6946.79 | -871.01 | 1108.64
| 7200 | 57.293 | 94.901 | 6975.23 | -874.8 | 1149.57
| 7250 | 61.245 | 94.182 | 7000.78 | -878.19 | 1192.41
| 7300 | 65.2 | 93.517 | 7023.3 | -881.19 | 1236.94
| 7350 | 69.159 | 92.892 | 7042.69 | -883.76 | 1282.94
| 7400 | 73.119 | 92.299 | 7058.85 | -885.9 | 1330.2
| 7450 | 77.081 | 91.731 | 7071.71 | -887.59 | 1378.48
| 7500 | 81.045 | 91.181 | 7081.19 | -888.84 | 1427.55
| 7550 | 85.009 | 90.642 | 7087.26 | -889.63 | 1477.16
| 7600 | 88.973 | 90.11 | 7089.88 | -889.95 | 1527.08
| 7612.95 | 90 | 89.973 | 7090 | -889.96 | 1540.03
| 7700 | 90 | 89.973 | 7090 | -889.92 | 1627.08
| 7800 | 90 | 89.973 | 7090 | -889.88 | 1727.08
| 7900 | 90 | 89.973 | 7090 | -889.83 | 1827.08
| 8000 | 90 | 89.973 | 7090 | -889.78 | 1927.08
| 8100 | 90 | 89.973 | 7090 | -889.73 | 2027.08
| 8200 | 90 | 89.973 | 7090 | -889.69 | 2127.08
| 8300 | 90 | 89.973 | 7090 | -889.64 | 2227.08
| 8400 | 90 | 89.973 | 7090 | -889.59 | 2327.08
| 8500 | 90 | 89.973 | 7090 | -889.55 | 2427.08
| 8600 | 90 | 89.973 | 7090 | -889.5 | 2527.08
| 8700 | 90 | 89.973 | 7090 | -889.45 | 2627.08
| 8800 | 90 | 89.973 | 7090 | -889.41 | 2727.08
| 8900 | 90 | 89.973 | 7090 | -889.36 | 2827.08
| 9000 | 90 | 89.973 | 7090 | -889.31 | 2927.08
| 9100 | 90 | 89.973 | 7090 | -889.26 | 3027.08
| 9200 | 90 | 89.973 | 7090 | -889.22 | 3127.08
| 9300 | 90 | 89.973 | 7090 | -889.17 | 3227.08
| 9400 | 90 | 89.973 | 7090 | -889.12 | 3327.08
| 9500 | 90 | 89.973 | 7090 | -889.08 | 3427.08
| 9600 | 90 | 89.973 | 7090 | -889.03 | 3527.08
| 9700 | 90 | 89.973 | 7090 | -888.98 | 3627.08
| 9800 | 90 | 89.973 | 7090 | -888.93 | 3727.08
| 9900 | 90 | 89.973 | 7090 | -888.89 | 3827.08
| 10000 | 90 | 89.973 | 7090 | -888.84 | 3927.08
| 10100 | 90 | 89.973 | 7090 | -888.79 | 4027.08
| 10200 | 90 | 89.973 | 7090 | -888.75 | 4127.08
| 10300 | 90 | 89.973 | 7090 | -888.7 | 4227.08
| 10400 | 90 | 89.973 | 7090 | -888.65 | 4327.08
| 10500 | 90 | 89.973 | 7090 | -888.61 | 4427.08
| 10600 | 90 | 89.973 | 7090 | -888.56 | 4527.08
| 10700 | 90 | 89.973 | 7090 | -888.51 | 4627.08
| 10800 | 90 | 89.973 | 7090 | -888.46 | 4727.08
| 10900 | 90 | 89.973 | 7090 | -888.42 | 4827.08
| 11000 | 90 | 89.973 | 7090 | -888.37 | 4927.08
| 11100 | 90 | 89.973 | 7090 | -888.32 | 5027.08
| 11200 | 90 | 89.973 | 7090 | -888.28 | 5127.08
| 11300 | 90 | 89.973 | 7090 | -888.23 | 5227.08
| 11400 | 90 | 89.973 | 7090 | -888.18 | 5327.08
| 11500 | 90 | 89.973 | 7090 | -888.13 | 5427.08
| 11600 | 90 | 89.973 | 7090 | -888.09 | 5527.08
| 11700 | 90 | 89.973 | 7090 | -888.04 | 5627.08
| 11800 | 90 | 89.973 | 7090 | -887.99 | 5727.08
| 11900 | 90 | 89.973 | 7090 | -887.95 | 5827.08
| 12000 | 90 | 89.973 | 7090 | -887.9 | 5927.08
| 12100 | 90 | 89.973 | 7090 | -887.85 | 6027.08
| 12200 | 90 | 89.973 | 7090 | -887.81 | 6127.08
| 12300 | 90 | 89.973 | 7090 | -887.76 | 6227.08
| 12400 | 90 | 89.973 | 7090 | -887.71 | 6327.08
| 12500 | 90 | 89.973 | 7090 | -887.66 | 6427.08
| 12600 | 90 | 89.973 | 7090 | -887.62 | 6527.08
| 12700 | 90 | 89.973 | 7090 | -887.57 | 6627.08
| 12800 | 90 | 89.973 | 7090 | -887.52 | 6727.08
| 12900 | 90 | 89.973 | 7090 | -887.48 | 6827.08
| 13000 | 90 | 89.973 | 7090 | -887.43 | 6927.08
| 13100 | 90 | 89.973 | 7090 | -887.38 | 7027.08
| 13200 | 90 | 89.973 | 7090 | -887.33 | 7127.08
| 13300 | 90 | 89.973 | 7090 | -887.29 | 7227.08
| 13400 | 90 | 89.973 | 7090 | -887.24 | 7327.08
| 13500 | 90 | 89.973 | 7090 | -887.19 | 7427.08
| 13600 | 90 | 89.973 | 7090 | -887.15 | 7527.08
| 13700 | 90 | 89.973 | 7090 | -887.1 | 7627.08
| 13800 | 90 | 89.973 | 7090 | -887.05 | 7727.08
| 13900 | 90 | 89.973 | 7090 | -887.01 | 7827.08
| 14000 | 90 | 89.973 | 7090 | -886.96 | 7927.08
| 14100 | 90 | 89.973 | 7090 | -886.91 | 8027.08
| 14200 | 90 | 89.973 | 7090 | -886.86 | 8127.08
| 14300 | 90 | 89.973 | 7090 | -886.82 | 8227.08
| 14400 | 90 | 89.973 | 7090 | -886.77 | 8327.08
| 14500 | 90 | 89.973 | 7090 | -886.72 | 8427.08
| 14600 | 90 | 89.973 | 7090 | -886.68 | 8527.08
| 14700 | 90 | 89.973 | 7090 | -886.63 | 8627.08
| 14734.94 | 90 | 89.973 | 7090 | -886.61 | 8662.01

## Lookup (hidden)
North Reference | RetunValue | Grid Type | ReturnValue | Deviation Indicator | ReturnValue
| 2 |  | 0 |  | 4
True |  | SPCS-Colorado Central-NAD27 |  | Directional
Grid |  | SPCS-Colorado Central-NAD83 |  | High Angle
|  | SPCS-Colorado North-NAD27 |  | Horizontal
SPCS-Colorado North-NAD83
SPCS-Colorado South-NAD27
SPCS-Colorado South-NAD83
UTM-Zone 12 NAD27
UTM-Zone 12 NAD83
UTM-Zone 13 NAD27
UTM-Zone 13 NAD83