## Data
Header Information | measured depth (ft) | inclination (°) | azimuth (°) | true vertical depth (ft) | northing +N/-S (ft) | easting +E/-W (ft)
Operator Name | 250 | 0 | 0 | 250 | 0 | 0
PDCE | 300 | 1.5 | 151.499 | 299.99 | -0.58 | 0.31
Operator Number | 400 | 4.5 | 151.499 | 399.85 | -5.17 | 2.81
69175 | 500 | 7.5 | 151.499 | 499.29 | -14.36 | 7.8
Well Name and Number | 600 | 10.5 | 151.499 | 598.04 | -28.1 | 15.26
Broe 28NA | 700 | 13.5 | 151.499 | 695.85 | -46.37 | 25.18
API Number (if available) | 800 | 16.5 | 151.499 | 792.43 | -69.12 | 37.53
| 893.92 | 19.318 | 151.499 | 881.79 | -94.49 | 51.31
Location: QQ SEC TWP RGE | 900 | 19.318 | 151.499 | 887.53 | -96.26 | 52.27
NENW 35 6N 67W | 1000 | 19.318 | 151.499 | 981.9 | -125.33 | 68.05
Citing Type: Planned or Actual | 1100 | 19.318 | 151.499 | 1076.27 | -154.4 | 83.84
Planned | 1200 | 19.318 | 151.499 | 1170.64 | -183.48 | 99.62
Deviation Indicator | 1300 | 19.318 | 151.499 | 1265.01 | -212.55 | 115.41
Horizontal | 1400 | 19.318 | 151.499 | 1359.38 | -241.62 | 131.19
North Reference | 1500 | 19.318 | 151.499 | 1453.75 | -270.69 | 146.98
True | 1600 | 19.318 | 151.499 | 1548.12 | -299.76 | 162.77
Grid Type | 1700 | 19.318 | 151.499 | 1642.49 | -328.83 | 178.55
#VALUE! | 1800 | 19.318 | 151.499 | 1736.86 | -357.9 | 194.34
| 1900 | 19.318 | 151.499 | 1831.23 | -386.97 | 210.12
| 2000 | 19.318 | 151.499 | 1925.6 | -416.05 | 225.91
| 2100 | 19.318 | 151.499 | 2019.97 | -445.12 | 241.69
| 2200 | 19.318 | 151.499 | 2114.34 | -474.19 | 257.48
| 2300 | 19.318 | 151.499 | 2208.71 | -503.26 | 273.26
| 2400 | 19.318 | 151.499 | 2303.08 | -532.33 | 289.05
| 2500 | 19.318 | 151.499 | 2397.45 | -561.4 | 304.83
| 2600 | 19.318 | 151.499 | 2491.82 | -590.47 | 320.62
| 2700 | 19.318 | 151.499 | 2586.19 | -619.54 | 336.4
| 2800 | 19.318 | 151.499 | 2680.56 | -648.62 | 352.19
| 2900 | 19.318 | 151.499 | 2774.93 | -677.69 | 367.97
| 3000 | 19.318 | 151.499 | 2869.3 | -706.76 | 383.76
| 3100 | 19.318 | 151.499 | 2963.67 | -735.83 | 399.54
| 3200 | 19.318 | 151.499 | 3058.04 | -764.9 | 415.33
| 3300 | 19.318 | 151.499 | 3152.41 | -793.97 | 431.11
| 3400 | 19.318 | 151.499 | 3246.78 | -823.04 | 446.9
| 3500 | 19.318 | 151.499 | 3341.15 | -852.11 | 462.68
| 3600 | 19.318 | 151.499 | 3435.52 | -881.19 | 478.47
| 3700 | 19.318 | 151.499 | 3529.89 | -910.26 | 494.25
| 3800 | 19.318 | 151.499 | 3624.26 | -939.33 | 510.04
| 3900 | 19.318 | 151.499 | 3718.63 | -968.4 | 525.82
| 4000 | 19.318 | 151.499 | 3813 | -997.47 | 541.61
| 4100 | 19.318 | 151.499 | 3907.37 | -1026.54 | 557.39
| 4200 | 19.318 | 151.499 | 4001.74 | -1055.61 | 573.18
| 4300 | 19.318 | 151.499 | 4096.11 | -1084.68 | 588.96
| 4400 | 19.318 | 151.499 | 4190.48 | -1113.76 | 604.75
| 4500 | 19.318 | 151.499 | 4284.85 | -1142.83 | 620.54
| 4600 | 19.318 | 151.499 | 4379.22 | -1171.9 | 636.32
| 4700 | 19.318 | 151.499 | 4473.59 | -1200.97 | 652.11
| 4800 | 19.318 | 151.499 | 4567.96 | -1230.04 | 667.89
| 4900 | 19.318 | 151.499 | 4662.33 | -1259.11 | 683.68
| 5000 | 19.318 | 151.499 | 4756.7 | -1288.18 | 699.46
| 5100 | 19.318 | 151.499 | 4851.07 | -1317.25 | 715.25
| 5200 | 19.318 | 151.499 | 4945.44 | -1346.33 | 731.03
| 5300 | 19.318 | 151.499 | 5039.81 | -1375.4 | 746.82
| 5400 | 19.318 | 151.499 | 5134.18 | -1404.47 | 762.6
| 5500 | 19.318 | 151.499 | 5228.55 | -1433.54 | 778.39
| 5600 | 19.318 | 151.499 | 5322.92 | -1462.61 | 794.17
| 5700 | 19.318 | 151.499 | 5417.29 | -1491.68 | 809.96
| 5800 | 19.318 | 151.499 | 5511.66 | -1520.75 | 825.74
| 5900 | 19.318 | 151.499 | 5606.03 | -1549.82 | 841.53
| 6000 | 19.318 | 151.499 | 5700.4 | -1578.9 | 857.31
| 6100 | 19.318 | 151.499 | 5794.77 | -1607.97 | 873.1
| 6200 | 19.318 | 151.499 | 5889.14 | -1637.04 | 888.88
| 6300 | 19.318 | 151.499 | 5983.51 | -1666.11 | 904.67
| 6400 | 19.318 | 151.499 | 6077.88 | -1695.18 | 920.45
| 6500 | 19.318 | 151.499 | 6172.25 | -1724.25 | 936.24
| 6565.04 | 19.318 | 151.499 | 6233.62 | -1743.16 | 946.5
| 6600 | 20.738 | 144.455 | 6266.47 | -1753.28 | 952.86
| 6650 | 23.19 | 135.986 | 6312.85 | -1767.57 | 964.86
| 6700 | 26.009 | 129.156 | 6358.32 | -1781.58 | 980.2
| 6750 | 29.09 | 123.629 | 6402.65 | -1795.24 | 998.83
| 6800 | 32.356 | 119.102 | 6445.63 | -1808.48 | 1020.65
| 6850 | 35.757 | 115.337 | 6487.06 | -1821.24 | 1045.55
| 6900 | 39.257 | 112.154 | 6526.72 | -1833.47 | 1073.42
| 6950 | 42.831 | 109.418 | 6564.43 | -1845.09 | 1104.12
| 7000 | 46.463 | 107.03 | 6600 | -1856.05 | 1137.49
| 7050 | 50.138 | 104.915 | 6633.25 | -1866.3 | 1173.37
| 7100 | 53.848 | 103.017 | 6664.04 | -1875.79 | 1211.6
| 7150 | 57.586 | 101.29 | 6692.2 | -1884.47 | 1251.98
| 7200 | 61.345 | 99.702 | 6717.6 | -1892.31 | 1294.32
| 7250 | 65.121 | 98.224 | 6740.11 | -1899.25 | 1338.41
| 7300 | 68.911 | 96.834 | 6759.63 | -1905.27 | 1384.03
| 7350 | 72.711 | 95.513 | 6776.07 | -1910.34 | 1430.97
| 7400 | 76.52 | 94.246 | 6789.33 | -1914.44 | 1478.99
| 7450 | 80.335 | 93.018 | 6799.36 | -1917.54 | 1527.87
| 7500 | 84.155 | 91.819 | 6806.1 | -1919.62 | 1577.36
| 7550 | 87.977 | 90.635 | 6809.53 | -1920.69 | 1627.22
| 7576.47 | 90 | 90.012 | 6810 | -1920.84 | 1653.68
| 7600 | 90 | 90.012 | 6810 | -1920.84 | 1677.21
| 7700 | 90 | 90.012 | 6810 | -1920.87 | 1777.21
| 7800 | 90 | 90.012 | 6810 | -1920.89 | 1877.21
| 7900 | 90 | 90.012 | 6810 | -1920.91 | 1977.21
| 8000 | 90 | 90.012 | 6810 | -1920.93 | 2077.21
| 8100 | 90 | 90.012 | 6810 | -1920.95 | 2177.21
| 8200 | 90 | 90.012 | 6810 | -1920.97 | 2277.21
| 8300 | 90 | 90.012 | 6810 | -1920.99 | 2377.21
| 8400 | 90 | 90.012 | 6810 | -1921.01 | 2477.21
| 8500 | 90 | 90.012 | 6810 | -1921.03 | 2577.21
| 8600 | 90 | 90.012 | 6810 | -1921.05 | 2677.21
| 8700 | 90 | 90.012 | 6810 | -1921.07 | 2777.21
| 8800 | 90 | 90.012 | 6810 | -1921.09 | 2877.21
| 8900 | 90 | 90.012 | 6810 | -1921.11 | 2977.21
| 9000 | 90 | 90.012 | 6810 | -1921.13 | 3077.21
| 9100 | 90 | 90.012 | 6810 | -1921.15 | 3177.21
| 9200 | 90 | 90.012 | 6810 | -1921.17 | 3277.21
| 9300 | 90 | 90.012 | 6810 | -1921.19 | 3377.21
| 9400 | 90 | 90.012 | 6810 | -1921.21 | 3477.21
| 9500 | 90 | 90.012 | 6810 | -1921.23 | 3577.21
| 9600 | 90 | 90.012 | 6810 | -1921.25 | 3677.21
| 9700 | 90 | 90.012 | 6810 | -1921.27 | 3777.21
| 9800 | 90 | 90.012 | 6810 | -1921.29 | 3877.21
| 9900 | 90 | 90.012 | 6810 | -1921.31 | 3977.21
| 10000 | 90 | 90.012 | 6810 | -1921.33 | 4077.21
| 10100 | 90 | 90.012 | 6810 | -1921.35 | 4177.21
| 10200 | 90 | 90.012 | 6810 | -1921.37 | 4277.21
| 10300 | 90 | 90.012 | 6810 | -1921.39 | 4377.21
| 10400 | 90 | 90.012 | 6810 | -1921.41 | 4477.21
| 10500 | 90 | 90.012 | 6810 | -1921.43 | 4577.21
| 10600 | 90 | 90.012 | 6810 | -1921.45 | 4677.21
| 10700 | 90 | 90.012 | 6810 | -1921.47 | 4777.21
| 10800 | 90 | 90.012 | 6810 | -1921.49 | 4877.21
| 10900 | 90 | 90.012 | 6810 | -1921.51 | 4977.21
| 11000 | 90 | 90.012 | 6810 | -1921.53 | 5077.21
| 11100 | 90 | 90.012 | 6810 | -1921.56 | 5177.21
| 11200 | 90 | 90.012 | 6810 | -1921.58 | 5277.21
| 11300 | 90 | 90.012 | 6810 | -1921.6 | 5377.21
| 11400 | 90 | 90.012 | 6810 | -1921.62 | 5477.21
| 11500 | 90 | 90.012 | 6810 | -1921.64 | 5577.21
| 11600 | 90 | 90.012 | 6810 | -1921.66 | 5677.21
| 11700 | 90 | 90.012 | 6810 | -1921.68 | 5777.21
| 11800 | 90 | 90.012 | 6810 | -1921.7 | 5877.21
| 11900 | 90 | 90.012 | 6810 | -1921.72 | 5977.21
| 12000 | 90 | 90.012 | 6810 | -1921.74 | 6077.21
| 12100 | 90 | 90.012 | 6810 | -1921.76 | 6177.21
| 12200 | 90 | 90.012 | 6810 | -1921.78 | 6277.21
| 12300 | 90 | 90.012 | 6810 | -1921.8 | 6377.21
| 12400 | 90 | 90.012 | 6810 | -1921.82 | 6477.21
| 12500 | 90 | 90.012 | 6810 | -1921.84 | 6577.21
| 12600 | 90 | 90.012 | 6810 | -1921.86 | 6677.21
| 12700 | 90 | 90.012 | 6810 | -1921.88 | 6777.21
| 12800 | 90 | 90.012 | 6810 | -1921.9 | 6877.21
| 12900 | 90 | 90.012 | 6810 | -1921.92 | 6977.21
| 13000 | 90 | 90.012 | 6810 | -1921.94 | 7077.21
| 13100 | 90 | 90.012 | 6810 | -1921.96 | 7177.21
| 13200 | 90 | 90.012 | 6810 | -1921.98 | 7277.21
| 13300 | 90 | 90.012 | 6810 | -1922 | 7377.21
| 13400 | 90 | 90.012 | 6810 | -1922.02 | 7477.21
| 13500 | 90 | 90.012 | 6810 | -1922.04 | 7577.21
| 13600 | 90 | 90.012 | 6810 | -1922.06 | 7677.21
| 13700 | 90 | 90.012 | 6810 | -1922.08 | 7777.21
| 13800 | 90 | 90.012 | 6810 | -1922.1 | 7877.21
| 13900 | 90 | 90.012 | 6810 | -1922.12 | 7977.21
| 14000 | 90 | 90.012 | 6810 | -1922.14 | 8077.21
| 14100 | 90 | 90.012 | 6810 | -1922.16 | 8177.21
| 14200 | 90 | 90.012 | 6810 | -1922.18 | 8277.21
| 14300 | 90 | 90.012 | 6810 | -1922.2 | 8377.21
| 14400 | 90 | 90.012 | 6810 | -1922.22 | 8477.21
| 14502.67 | 90 | 90.012 | 6810 | -1922.25 | 8579.89

## Lookup (hidden)
North Reference | RetunValue | Grid Type | ReturnValue | Deviation Indicator | ReturnValue
| 2 |  | 0 |  | 4
True |  | SPCS-Colorado Central-NAD27 |  | Directional
Grid |  | SPCS-Colorado Central-NAD83 |  | High Angle
|  | SPCS-Colorado North-NAD27 |  | Horizontal
SPCS-Colorado North-NAD83
SPCS-Colorado South-NAD27
SPCS-Colorado South-NAD83
UTM-Zone 12 NAD27
UTM-Zone 12 NAD83
UTM-Zone 13 NAD27
UTM-Zone 13 NAD83