## Data
Header Information | measured depth (ft) | inclination (°) | azimuth (°) | true vertical depth (ft) | northing +N/-S (ft) | easting +E/-W (ft)
Operator Name | 0 | 0 | 0 | 0 | 0 | 0
Chevron RBU | 189 | 0.39 | 104.1 | 188.9985 | -0.1567 | 0.62386
Operator Number | 279 | 0.34 | 132.4 | 278.9968 | -0.41138 | 1.1181
100322 | 373 | 0.09 | 192.93 | 372.9961 | -0.6714 | 1.3076
Well Name and Number | 465 | 0.46 | 95.14 | 464.9951 | -0.77492 | 1.6592
Guttersen DD17-725 | 563 | 0.29 | 149.64 | 562.9933 | -1.0242 | 2.1764
API Number (if available) | 658 | 0.23 | 185.63 | 657.9923 | -1.4214 | 2.2792
05-123-49065 | 753 | 0.08 | 214.41 | 752.992 | -1.6658 | 2.223
Location: QQ SEC TWP RGE | 847 | 0.15 | 77.75 | 846.9919 | -1.6939 | 2.3062
NENE Section 8 T3N R63W | 942 | 0.36 | 116.95 | 941.9909 | -1.8028 | 2.6937
Citing Type: Planned or Actual | 1037 | 0.49 | 118.29 | 1036.9883 | -2.1305 | 3.3175
ACTUAL | 1132 | 0.38 | 118.01 | 1131.9856 | -2.471 | 3.9533
Deviation Indicator | 1227 | 0.31 | 89.54 | 1226.9839 | -2.6169 | 4.4884
Horizontal | 1322 | 0.64 | 83.68 | 1321.9805 | -2.5564 | 5.2728
North Reference | 1416 | 0.37 | 125.64 | 1415.9771 | -2.6755 | 6.0412
Grid | 1511 | 0.43 | 123.45 | 1510.9747 | -3.0507 | 6.5879
Grid Type | 1606 | 0.22 | 133.23 | 1605.9732 | -3.3721 | 7.0183
SPCS-Colorado North-NAD83 | 1701 | 0.33 | 147.48 | 1700.9721 | -3.7277 | 7.2982
| 1795 | 0.3 | 160.93 | 1794.9707 | -4.1886 | 7.5242
| 1890 | 0.51 | 157.82 | 1889.9682 | -4.8151 | 7.765
| 1934 | 0.33 | 171.65 | 1933.967 | -5.1218 | 7.8574
| 1982 | 1.13 | 163.27 | 1981.9628 | -5.7119 | 8.0137
| 2077 | 0.08 | 144.76 | 2076.9562 | -6.6632 | 8.3216
| 2171 | 0.07 | 44.22 | 2170.9561 | -6.6756 | 8.3995
| 2266 | 0.07 | 25.47 | 2265.9561 | -6.5816 | 8.4649
| 2361 | 0.07 | 292.34 | 2360.956 | -6.5072 | 8.4362
| 2456 | 0.06 | 152.92 | 2455.956 | -6.5294 | 8.4052
| 2551 | 0.08 | 199.45 | 2550.9559 | -6.6362 | 8.4058
| 2645 | 0.09 | 196.85 | 2644.9558 | -6.7688 | 8.3625
| 2740 | 0.04 | 259.42 | 2739.9558 | -6.8463 | 8.3083
| 2835 | 1.36 | 10.97 | 2834.9469 | -5.7455 | 8.4902
| 2930 | 3.48 | 8.5 | 2929.8568 | -1.7867 | 9.131
| 3025 | 5.8 | 9.29 | 3024.539 | 5.8031 | 10.3322
| 3119 | 6.88 | 9.53 | 3117.9627 | 16.0432 | 12.0312
| 3214 | 7.82 | 8.21 | 3212.1811 | 28.0517 | 13.8962
| 3309 | 9.03 | 7.17 | 3306.1543 | 41.8458 | 15.7497
| 3403 | 10.64 | 8.01 | 3398.7698 | 57.7592 | 17.8798
| 3498 | 12.34 | 7.32 | 3491.8626 | 76.5139 | 20.3955
| 3593 | 14.17 | 6.08 | 3584.328 | 98.147 | 22.9207
| 3688 | 16.07 | 4.36 | 3676.0355 | 122.8224 | 25.1521
| 3783 | 18.68 | 3.5 | 3766.693 | 151.1229 | 27.0808
| 3877 | 21.45 | 3.3 | 3854.979 | 183.3133 | 28.9895
| 3972 | 24.11 | 3.92 | 3942.5611 | 220.0192 | 31.3163
| 4067 | 24.48 | 2.14 | 4029.1489 | 259.0468 | 33.3778
| 4162 | 24.39 | 2.52 | 4115.6399 | 298.3119 | 34.9752
| 4257 | 25.36 | 6.35 | 4201.8311 | 338.1311 | 38.0881
| 4352 | 25.48 | 8.25 | 4287.6352 | 378.5743 | 43.2705
| 4446 | 25.58 | 9.83 | 4372.458 | 418.58 | 49.6364
| 4541 | 25.46 | 10.29 | 4458.1894 | 458.879 | 56.7854
| 4636 | 25.45 | 9.53 | 4543.9673 | 499.1002 | 63.8124
| 4731 | 25.65 | 8.93 | 4629.6773 | 539.5427 | 70.3836
| 4826 | 25.64 | 9.94 | 4715.3195 | 580.1005 | 77.1233
| 4920 | 25.32 | 9.71 | 4800.1766 | 619.9457 | 84.0241
| 5015 | 25.59 | 9.14 | 4885.9543 | 660.2254 | 90.7094
| 5110 | 25.09 | 9.1 | 4971.8135 | 700.3702 | 97.1541
| 5205 | 25.41 | 8.62 | 5057.7368 | 740.4105 | 103.3945
| 5299 | 25.51 | 9.16 | 5142.6081 | 780.3334 | 109.6395
| 5394 | 25.49 | 9.33 | 5228.3537 | 820.7006 | 116.2101
| 5489 | 24.15 | 10.5 | 5314.5772 | 859.9821 | 123.066
| 5584 | 24.51 | 7.88 | 5401.1425 | 898.6109 | 129.3093
| 5679 | 24.57 | 9.42 | 5487.5622 | 937.6151 | 135.2435
| 5773 | 24.34 | 9.02 | 5573.1291 | 976.026 | 141.4791
| 5868 | 21.87 | 7.67 | 5660.5028 | 1012.9026 | 146.9108
| 5963 | 11.42 | 19.79 | 5751.4211 | 1039.3683 | 152.4736
| 6058 | 3.16 | 64.17 | 5845.6208 | 1049.3813 | 158.0272
| 6153 | 3.63 | 133.29 | 5940.4894 | 1048.4596 | 162.5748
| 6247 | 8.61 | 189.26 | 6033.9895 | 1039.4627 | 163.6099
| 6342 | 17.99 | 178.57 | 6126.3507 | 1017.7269 | 162.8299
| 6437 | 25.41 | 166.36 | 6214.601 | 983.1884 | 168.0123
| 6532 | 31.35 | 163.13 | 6298.1509 | 939.6907 | 180.0019
| 6627 | 36.4 | 172.12 | 6377.0496 | 888.0542 | 191.0521
| 6721 | 43.1 | 178.51 | 6449.3101 | 828.2305 | 195.7182
| 6816 | 52 | 181.72 | 6513.3746 | 758.2216 | 195.438
| 6911 | 63 | 178.21 | 6564.351 | 678.2423 | 195.6372
| 7006 | 71.12 | 176.45 | 6601.3504 | 590.93 | 199.7493
| 7100 | 74.64 | 175.09 | 6629.0184 | 501.3571 | 206.3844
| 7195 | 80.19 | 176.54 | 6649.7107 | 408.9247 | 213.1352
| 7290 | 86.94 | 178.88 | 6660.3532 | 314.6594 | 216.892
| 7385 | 88.95 | 178.74 | 6663.7596 | 219.7458 | 218.8636
| 7479 | 89.24 | 179.38 | 6665.2443 | 125.7708 | 220.4055
| 7574 | 89.35 | 179.17 | 6666.4132 | 30.7857 | 221.6075
| 7669 | 89.63 | 178.42 | 6667.2588 | -64.1888 | 223.6052
| 7764 | 90.42 | 179.12 | 6667.2174 | -159.1656 | 225.6444
| 7859 | 90.23 | 178.86 | 6666.6785 | -254.1491 | 227.319
| 7953 | 90.42 | 178.39 | 6666.1453 | -348.1203 | 229.5745
| 8048 | 90.64 | 181.66 | 6665.2663 | -443.1032 | 229.5331
| 8143 | 90.38 | 177.81 | 6664.4204 | -538.0805 | 229.9725
| 8237 | 90.44 | 178.62 | 6663.7477 | -632.0317 | 232.9004
| 8332 | 90.45 | 178.67 | 6663.0099 | -727.0023 | 235.1468
| 8427 | 90.59 | 178.61 | 6662.1477 | -821.9716 | 237.4015
| 8522 | 90.72 | 178.34 | 6661.0617 | -916.9316 | 239.9295
| 8616 | 90.35 | 177.82 | 6660.184 | -1010.8742 | 243.0788
| 8711 | 89.68 | 178.16 | 6660.1591 | -1105.8151 | 246.4108
| 8806 | 89.96 | 178.96 | 6660.4576 | -1200.7838 | 248.7981
| 8901 | 89.91 | 178.96 | 6660.5654 | -1295.7681 | 250.5224
| 8995 | 89.9 | 179.03 | 6660.7212 | -1389.7535 | 252.1711
| 9090 | 89.92 | 179.71 | 6660.8705 | -1484.747 | 253.2157
| 9185 | 90.02 | 179.06 | 6660.9202 | -1579.741 | 254.2354
| 9280 | 90.04 | 178.36 | 6660.8705 | -1674.7164 | 256.3741
| 9375 | 90.07 | 179.29 | 6660.7793 | -1769.6953 | 258.3221
| 9469 | 90.15 | 178.94 | 6660.5988 | -1863.6837 | 259.774
| 9564 | 89.79 | 179.05 | 6660.6485 | -1958.669 | 261.4403
| 9659 | 89.99 | 178.97 | 6660.8309 | -2053.6545 | 263.0817
| 9754 | 90.04 | 179.35 | 6660.806 | -2148.6441 | 264.4744
| 9947 | 90.18 | 178.91 | 6660.4355 | -2341.621 | 267.4048
| 10038 | 90.25 | 178.8 | 6660.094 | -2432.6022 | 269.2233
| 10133 | 89.87 | 178.49 | 6659.9946 | -2527.5753 | 271.4697
| 10228 | 90.15 | 178.51 | 6659.978 | -2622.5426 | 273.9565
| 10323 | 90.68 | 178.43 | 6659.2899 | -2717.5059 | 276.493
| 10417 | 90.58 | 178.04 | 6658.2563 | -2811.4555 | 279.388
| 10512 | 90.6 | 177.65 | 6657.2781 | -2906.3831 | 282.9601
| 10607 | 90.37 | 179.35 | 6656.4739 | -3001.3435 | 285.4467
| 10702 | 90.38 | 180.52 | 6655.8521 | -3096.3398 | 285.5545
| 10797 | 90.49 | 180.31 | 6655.1308 | -3191.3345 | 284.8664
| 10892 | 90.55 | 180.02 | 6654.2686 | -3286.3301 | 284.5928
| 10986 | 90.45 | 179.63 | 6653.4483 | -3380.3259 | 284.8799
| 11081 | 90.21 | 180.33 | 6652.9012 | -3475.3236 | 284.9131
| 11176 | 90.41 | 179.58 | 6652.3872 | -3570.3215 | 284.9877
| 11271 | 90.18 | 179.15 | 6651.898 | -3665.3141 | 286.0405
| 11366 | 89.92 | 178.98 | 6651.8151 | -3760.3013 | 287.5907
| 11460 | 90.27 | 179.42 | 6651.6593 | -3854.2916 | 288.9032
| 11555 | 90.39 | 179.62 | 6651.1121 | -3949.2867 | 289.699
| 11650 | 90.62 | 180.22 | 6650.2748 | -4044.2824 | 289.8317
| 11745 | 90.51 | 179.26 | 6649.338 | -4139.2757 | 290.2628
| 11840 | 90.41 | 178.36 | 6648.5753 | -4234.2511 | 292.2356
| 11934 | 90.5 | 178.73 | 6647.8288 | -4328.2177 | 294.6224
| 12029 | 90.75 | 179.93 | 6646.7925 | -4423.2037 | 295.7332
| 12124 | 90.76 | 179.86 | 6645.5407 | -4518.1953 | 295.9073
| 12219 | 90.37 | 179.36 | 6644.6039 | -4613.188 | 296.5539
| 12314 | 90.4 | 179.67 | 6643.9656 | -4708.1823 | 297.358
| 12408 | 90.01 | 179.31 | 6643.6292 | -4802.1777 | 298.1947
| 12503 | 90.27 | 177.73 | 6643.3971 | -4897.1426 | 300.6483
| 12598 | 90.32 | 178.88 | 6642.9079 | -4992.0982 | 303.4582
| 12693 | 90.29 | 178.96 | 6642.4022 | -5087.08 | 305.2488
| 12788 | 90.16 | 179.1 | 6642.0292 | -5182.0656 | 306.857
| 12882 | 89.97 | 179.22 | 6641.9225 | -5276.0553 | 308.2351
| 12977 | 90.22 | 178.83 | 6641.765 | -5371.0412 | 309.8516
| 13072 | 89.98 | 179.5 | 6641.5992 | -5466.0304 | 311.236
| 13167 | 90.03 | 179.08 | 6641.5909 | -5561.0228 | 312.4132
| 13261 | 90.11 | 179.68 | 6641.4761 | -5655.0168 | 313.4304
| 13356 | 90.21 | 179.95 | 6641.2108 | -5750.0159 | 313.7371
| 13451 | 89.99 | 178.54 | 6641.045 | -5845.005 | 314.9889
| 13546 | 90.13 | 178.51 | 6640.9455 | -5939.9735 | 317.4343
| 13640 | 89.83 | 178.95 | 6640.9783 | -6033.95 | 319.5176
| 13735 | 90.15 | 179.13 | 6640.9949 | -6128.9365 | 321.1093
| 13830 | 90.12 | 179.82 | 6640.771 | -6223.9317 | 321.9798
| 13925 | 90.08 | 179.1 | 6640.6052 | -6318.9267 | 322.8751
| 14019 | 90.01 | 179.33 | 6640.5314 | -6412.9178 | 324.1629
| 14114 | 90.18 | 179.09 | 6640.3739 | -6507.9085 | 325.4728
| 14209 | 90.31 | 178.39 | 6639.9677 | -6602.8841 | 327.5617
| 14304 | 90.45 | 179.67 | 6639.3376 | -6697.8664 | 329.1699
| 14399 | 90.17 | 178.82 | 6638.8236 | -6792.8558 | 330.4217
| 14494 | 90.42 | 179.97 | 6638.3344 | -6887.8475 | 331.4248
| 14588 | 90.28 | 178.96 | 6637.7602 | -6981.8405 | 332.3025
| 14683 | 90.12 | 179.83 | 6637.4286 | -7076.8336 | 333.3056
| 14778 | 90.61 | 179.86 | 6636.8234 | -7171.8311 | 333.5626
| 14873 | 89.71 | 180.25 | 6636.5581 | -7266.8295 | 333.4714
| 14967 | 90 | 180.4 | 6636.796 | -7360.8276 | 332.9382
| 15062 | 89.93 | 180.65 | 6636.854 | -7455.8235 | 332.0677
| 15157 | 90.26 | 180.15 | 6636.6965 | -7550.8206 | 331.4045
| 15252 | 89.92 | 180.77 | 6636.5473 | -7645.8168 | 330.6418
| 15347 | 90.66 | 178.15 | 6636.0664 | -7740.8024 | 331.5369
| 15441 | 90.68 | 177.55 | 6634.9672 | -7834.7294 | 335.0632
| 15536 | 90.75 | 177.26 | 6633.7817 | -7929.6245 | 339.364
| 15631 | 90.77 | 176.55 | 6632.5216 | -8024.477 | 344.4928
| 15726 | 90.01 | 177.4 | 6631.8749 | -8119.3408 | 349.5058
| 15821 | 90.19 | 176.98 | 6631.7091 | -8214.2262 | 354.1631
| 15915 | 90.21 | 177.57 | 6631.381 | -8308.1189 | 358.632
| 16009 | 90.17 | 177.42 | 6631.0693 | -8402.0286 | 362.7404
| 16105 | 90.01 | 176.47 | 6630.9185 | -8497.8909 | 367.8566
| 16200 | 90.22 | 177.92 | 6630.7278 | -8592.7743 | 372.5055
| 16294 | 90.42 | 180.71 | 6630.2027 | -8686.7568 | 373.6292
| 16389 | 90.08 | 180.03 | 6629.7882 | -8781.7532 | 373.0157
| 16484 | 90.35 | 180.14 | 6629.4317 | -8876.7523 | 372.8748
| 16579 | 90.18 | 180.18 | 6628.9923 | -8971.7509 | 372.6095
| 16674 | 90.45 | 180.15 | 6628.47 | -9066.749 | 372.3359
| 16768 | 90.03 | 180.09 | 6628.0763 | -9160.7477 | 372.1391
| 16863 | 89.85 | 179.51 | 6628.1758 | -9255.7467 | 372.4707
| 16958 | 90.85 | 180.31 | 6627.5955 | -9350.7428 | 372.6199
| 17053 | 90.62 | 179.82 | 6626.3768 | -9445.7346 | 372.5122
| 17147 | 90.61 | 179.25 | 6625.3678 | -9539.7257 | 373.275
| 17242 | 90.55 | 179.74 | 6624.4062 | -9634.7168 | 374.1123
| 17337 | 90.68 | 180.42 | 6623.3865 | -9729.7107 | 373.9796
| 17432 | 90.86 | 179.97 | 6622.1098 | -9824.7012 | 373.6563
| 17467 | 90.44 | 179.88 | 6621.7127 | -9859.6989 | 373.7022
| 17497 | 90.44 | 179.88 | 6621.4824 | -9889.6979 | 373.765

## Lookup (hidden)
North Reference | RetunValue | Grid Type | ReturnValue | Deviation Indicator | ReturnValue
| 3 |  | 5 |  | 4
True |  | SPCS-Colorado Central-NAD27 |  | Directional
Grid |  | SPCS-Colorado Central-NAD83 |  | High Angle
|  | SPCS-Colorado North-NAD27 |  | Horizontal
SPCS-Colorado North-NAD83
SPCS-Colorado South-NAD27
SPCS-Colorado South-NAD83
UTM-Zone 12 NAD27
UTM-Zone 12 NAD83
UTM-Zone 13 NAD27
UTM-Zone 13 NAD83