## Data
Header Information | measured depth (ft) | inclination (°) | azimuth (°) | true vertical depth (ft) | northing +N/-S (ft) | easting +E/-W (ft) | Remarks
Operator Name | 0 | 0 | 0 | 0 | 0 | 0
TEP Rocky Mountain, LLC | 100 | 0 | 0 | 100 | 0 | 0
Operator Number | 190 | 0 | 0 | 190 | 0 | 0
96850 | 200 | 0.3 | 220 | 200 | -0.02 | -0.017
Well Name and Number | 300 | 3.3 | 220 | 299.939 | -2.426 | -2.036
SR 21-4 | 356.667 | 5 | 220 | 356.455 | -5.567 | -4.672
API Number (if available) | 400 | 6.244 | 223.863 | 399.579 | -8.713 | -7.519
| 500 | 9.175 | 228.737 | 498.666 | -17.894 | -17.282
Location: QQ SEC TWP RGE | 600 | 12.139 | 231.256 | 596.93 | -29.735 | -31.479
NESE 13 7S 94W | 700 | 15.118 | 232.796 | 694.104 | -44.204 | -50.07
Citing Type: Planned or Actual | 800 | 18.103 | 233.837 | 789.921 | -61.26 | -73.004
Planned | 900 | 21.092 | 234.592 | 884.117 | -80.857 | -100.219
Deviation Indicator | 1000 | 24.084 | 235.167 | 976.436 | -102.942 | -131.64
Directional | 1100 | 27.078 | 235.622 | 1066.624 | -127.453 | -167.181
North Reference | 1154.738 | 28.717 | 235.833 | 1114.999 | -141.874 | -188.345
True | 1200 | 28.717 | 235.833 | 1154.694 | -154.088 | -206.339
Grid Type | 1300 | 28.717 | 235.833 | 1242.394 | -181.072 | -246.094
#VALUE! | 1400 | 28.717 | 235.833 | 1330.095 | -208.056 | -285.849
| 1500 | 28.717 | 235.833 | 1417.795 | -235.04 | -325.605
| 1600 | 28.717 | 235.833 | 1505.496 | -262.024 | -365.36
| 1700 | 28.717 | 235.833 | 1593.196 | -289.008 | -405.115
| 1800 | 28.717 | 235.833 | 1680.897 | -315.992 | -444.871
| 1900 | 28.717 | 235.833 | 1768.597 | -342.976 | -484.626
| 2000 | 28.717 | 235.833 | 1856.298 | -369.96 | -524.381
| 2100 | 28.717 | 235.833 | 1943.998 | -396.944 | -564.137
| 2200 | 28.717 | 235.833 | 2031.699 | -423.928 | -603.892
| 2300 | 28.717 | 235.833 | 2119.399 | -450.912 | -643.647
| 2400 | 28.717 | 235.833 | 2207.1 | -477.896 | -683.402
| 2500 | 28.717 | 235.833 | 2294.8 | -504.88 | -723.158
| 2600 | 28.717 | 235.833 | 2382.501 | -531.864 | -762.913
| 2700 | 28.717 | 235.833 | 2470.201 | -558.848 | -802.668
| 2800 | 28.717 | 235.833 | 2557.902 | -585.832 | -842.424
| 2900 | 28.717 | 235.833 | 2645.602 | -612.816 | -882.179
| 3000 | 28.717 | 235.833 | 2733.303 | -639.8 | -921.934
| 3100 | 28.717 | 235.833 | 2821.003 | -666.784 | -961.69
| 3200 | 28.717 | 235.833 | 2908.704 | -693.768 | -1001.445
| 3300 | 28.717 | 235.833 | 2996.404 | -720.752 | -1041.2
| 3400 | 28.717 | 235.833 | 3084.105 | -747.736 | -1080.955
| 3500 | 28.717 | 235.833 | 3171.805 | -774.72 | -1120.711
| 3600 | 28.717 | 235.833 | 3259.506 | -801.704 | -1160.466
| 3700 | 28.717 | 235.833 | 3347.206 | -828.688 | -1200.221
| 3800 | 28.717 | 235.833 | 3434.907 | -855.672 | -1239.977
| 3900 | 28.717 | 235.833 | 3522.607 | -882.656 | -1279.732
| 4000 | 28.717 | 235.833 | 3610.308 | -909.64 | -1319.487
| 4100 | 28.717 | 235.833 | 3698.008 | -936.624 | -1359.243
| 4200 | 28.717 | 235.833 | 3785.709 | -963.608 | -1398.998
| 4300 | 28.717 | 235.833 | 3873.409 | -990.592 | -1438.753
| 4400 | 28.717 | 235.833 | 3961.11 | -1017.576 | -1478.508
| 4500 | 28.717 | 235.833 | 4048.81 | -1044.561 | -1518.264
| 4600 | 28.717 | 235.833 | 4136.511 | -1071.545 | -1558.019
| 4700 | 28.717 | 235.833 | 4224.211 | -1098.529 | -1597.774
| 4800 | 28.717 | 235.833 | 4311.912 | -1125.513 | -1637.53
| 4900 | 28.717 | 235.833 | 4399.612 | -1152.497 | -1677.285
| 5000 | 28.717 | 235.833 | 4487.313 | -1179.481 | -1717.04
| 5100 | 28.717 | 235.833 | 4575.013 | -1206.465 | -1756.795
| 5200 | 28.717 | 235.833 | 4662.714 | -1233.449 | -1796.551
| 5300 | 28.717 | 235.833 | 4750.414 | -1260.433 | -1836.306
| 5400 | 28.717 | 235.833 | 4838.115 | -1287.417 | -1876.061
| 5500 | 28.717 | 235.833 | 4925.815 | -1314.401 | -1915.817
| 5600 | 28.717 | 235.833 | 5013.516 | -1341.385 | -1955.572
| 5700 | 28.717 | 235.833 | 5101.216 | -1368.369 | -1995.327
| 5800 | 28.717 | 235.833 | 5188.917 | -1395.353 | -2035.083
| 5841.939 | 28.717 | 235.833 | 5225.697 | -1406.67 | -2051.755
| 5900 | 27.846 | 235.833 | 5276.827 | -1422.119 | -2074.517
| 6000 | 26.346 | 235.833 | 5365.849 | -1447.698 | -2112.202
| 6100 | 24.846 | 235.833 | 5456.033 | -1471.96 | -2147.947
| 6200 | 23.346 | 235.833 | 5547.317 | -1494.888 | -2181.726
| 6300 | 21.846 | 235.833 | 5639.638 | -1516.466 | -2213.517
| 6400 | 20.346 | 235.833 | 5732.933 | -1536.679 | -2243.297
| 6500 | 18.846 | 235.833 | 5827.139 | -1555.514 | -2271.046
| 6600 | 17.346 | 235.833 | 5922.19 | -1572.957 | -2296.745
| 6700 | 15.846 | 235.833 | 6018.021 | -1588.997 | -2320.377
| 6800 | 14.346 | 235.833 | 6114.568 | -1603.623 | -2341.925
| 6900 | 12.846 | 235.833 | 6211.763 | -1616.824 | -2361.374
| 7000 | 11.346 | 235.833 | 6309.54 | -1628.592 | -2378.712
| 7100 | 9.846 | 235.833 | 6407.832 | -1638.919 | -2393.926
| 7200 | 8.346 | 235.833 | 6506.572 | -1647.797 | -2407.006
| 7300 | 6.846 | 235.833 | 6605.691 | -1655.22 | -2417.943
| 7400 | 5.346 | 235.833 | 6705.123 | -1661.184 | -2426.729
| 7500 | 3.846 | 235.833 | 6804.799 | -1665.684 | -2433.359
| 7600 | 2.346 | 235.833 | 6904.65 | -1668.717 | -2437.827
| 7700 | 0.846 | 235.833 | 7004.608 | -1670.281 | -2440.131
| 7756.394 | 0 | 0 | 7061 | -1670.515 | -2440.476
| 7800 | 0 | 0 | 7104.606 | -1670.515 | -2440.476
| 7900 | 0 | 0 | 7204.606 | -1670.515 | -2440.476
| 8000 | 0 | 0 | 7304.606 | -1670.515 | -2440.476
| 8100 | 0 | 0 | 7404.606 | -1670.515 | -2440.476
| 8200 | 0 | 0 | 7504.606 | -1670.515 | -2440.476
| 8300 | 0 | 0 | 7604.606 | -1670.515 | -2440.476
| 8400 | 0 | 0 | 7704.606 | -1670.515 | -2440.476
| 8500 | 0 | 0 | 7804.606 | -1670.515 | -2440.476
| 8600 | 0 | 0 | 7904.606 | -1670.515 | -2440.476
| 8700 | 0 | 0 | 8004.606 | -1670.515 | -2440.476
| 8800 | 0 | 0 | 8104.606 | -1670.515 | -2440.476
| 8900 | 0 | 0 | 8204.606 | -1670.515 | -2440.476
| 9000 | 0 | 0 | 8304.606 | -1670.515 | -2440.476
| 9100 | 0 | 0 | 8404.606 | -1670.515 | -2440.476
| 9200 | 0 | 0 | 8504.606 | -1670.515 | -2440.476
| 9300 | 0 | 0 | 8604.606 | -1670.515 | -2440.476
| 9400 | 0 | 0 | 8704.606 | -1670.515 | -2440.476
| 9500 | 0 | 0 | 8804.606 | -1670.515 | -2440.476
| 9600 | 0 | 0 | 8904.606 | -1670.515 | -2440.476
| 9700 | 0 | 0 | 9004.606 | -1670.515 | -2440.476
| 9800 | 0 | 0 | 9104.606 | -1670.515 | -2440.476
| 9900 | 0 | 0 | 9204.606 | -1670.515 | -2440.476
| 10000 | 0 | 0 | 9304.606 | -1670.515 | -2440.476
| 10100 | 0 | 0 | 9404.606 | -1670.515 | -2440.476
| 10200 | 0 | 0 | 9504.606 | -1670.515 | -2440.476
| 10300 | 0 | 0 | 9604.606 | -1670.515 | -2440.476
| 10400 | 0 | 0 | 9704.606 | -1670.515 | -2440.476
| 10500 | 0 | 0 | 9804.606 | -1670.515 | -2440.476
| 10600 | 0 | 0 | 9904.606 | -1670.515 | -2440.476
| 10700 | 0 | 0 | 10004.606 | -1670.515 | -2440.476
| 10800 | 0 | 0 | 10104.606 | -1670.515 | -2440.476
| 10900 | 0 | 0 | 10204.606 | -1670.515 | -2440.476
| 10976.394 | 0 | 0 | 10281 | -1670.515 | -2440.476

## Lookup (hidden)
North Reference | RetunValue | Grid Type | ReturnValue | Deviation Indicator | ReturnValue
| 2 |  | 0 |  | 2
True |  | SPCS-Colorado Central-NAD27 |  | Directional
Grid |  | SPCS-Colorado Central-NAD83 |  | High Angle
|  | SPCS-Colorado North-NAD27 |  | Horizontal
SPCS-Colorado North-NAD83
SPCS-Colorado South-NAD27
SPCS-Colorado South-NAD83
UTM-Zone 12 NAD27
UTM-Zone 12 NAD83
UTM-Zone 13 NAD27
UTM-Zone 13 NAD83