## Data
Header Information | measured depth (ft) | inclination (°) | azimuth (°) | true vertical depth (ft) | northing +N/-S (ft) | easting +E/-W (ft) | Remarks
Operator Name | 0 | 0 | 0 | 0 | 0 | 0
TEP Rocky Mountain, LLC | 100 | 0 | 0 | 100 | 0 | 0
Operator Number | 120 | 0 | 0 | 120 | 0 | 0
96850 | 200 | 2.4 | 252.629 | 199.977 | -0.5 | -1.599
Well Name and Number | 300 | 5.4 | 252.629 | 299.734 | -2.531 | -8.089
SR 424-13 | 400 | 8.4 | 252.629 | 398.998 | -6.117 | -19.554
API Number (if available) | 500 | 11.4 | 252.629 | 497.498 | -11.249 | -35.961
| 600 | 14.4 | 252.629 | 594.963 | -17.914 | -57.265
Location: QQ SEC TWP RGE | 700 | 17.4 | 252.629 | 691.126 | -26.092 | -83.409
NESE 13 7S 94W | 800 | 20.4 | 252.629 | 785.724 | -35.761 | -114.32
Citing Type: Planned or Actual | 900 | 23.4 | 252.629 | 878.497 | -46.895 | -149.913
Planned | 916.005 | 23.88 | 252.629 | 893.158 | -48.811 | -156.039
Deviation Indicator | 1000 | 23.88 | 252.629 | 969.963 | -58.963 | -188.491
Directional | 1100 | 23.88 | 252.629 | 1061.402 | -71.049 | -227.127
North Reference | 1200 | 23.88 | 252.629 | 1152.842 | -83.135 | -265.764
True | 1300 | 23.88 | 252.629 | 1244.281 | -95.221 | -304.4
Grid Type | 1400 | 23.88 | 252.629 | 1335.721 | -107.307 | -343.036
#VALUE! | 1500 | 23.88 | 252.629 | 1427.16 | -119.393 | -381.672
| 1600 | 23.88 | 252.629 | 1518.6 | -131.48 | -420.308
| 1700 | 23.88 | 252.629 | 1610.039 | -143.566 | -458.945
| 1800 | 23.88 | 252.629 | 1701.478 | -155.652 | -497.581
| 1900 | 23.88 | 252.629 | 1792.918 | -167.738 | -536.217
| 2000 | 23.88 | 252.629 | 1884.357 | -179.824 | -574.853
| 2100 | 23.88 | 252.629 | 1975.797 | -191.91 | -613.49
| 2200 | 23.88 | 252.629 | 2067.236 | -203.996 | -652.126
| 2300 | 23.88 | 252.629 | 2158.676 | -216.082 | -690.762
| 2400 | 23.88 | 252.629 | 2250.115 | -228.168 | -729.398
| 2500 | 23.88 | 252.629 | 2341.554 | -240.254 | -768.035
| 2600 | 23.88 | 252.629 | 2432.994 | -252.34 | -806.671
| 2700 | 23.88 | 252.629 | 2524.433 | -264.426 | -845.307
| 2800 | 23.88 | 252.629 | 2615.873 | -276.512 | -883.943
| 2900 | 23.88 | 252.629 | 2707.312 | -288.598 | -922.58
| 3000 | 23.88 | 252.629 | 2798.752 | -300.684 | -961.216
| 3100 | 23.88 | 252.629 | 2890.191 | -312.77 | -999.852
| 3200 | 23.88 | 252.629 | 2981.63 | -324.856 | -1038.488
| 3300 | 23.88 | 252.629 | 3073.07 | -336.943 | -1077.124
| 3400 | 23.88 | 252.629 | 3164.509 | -349.029 | -1115.761
| 3500 | 23.88 | 252.629 | 3255.949 | -361.115 | -1154.397
| 3600 | 23.88 | 252.629 | 3347.388 | -373.201 | -1193.033
| 3700 | 23.88 | 252.629 | 3438.827 | -385.287 | -1231.669
| 3800 | 23.88 | 252.629 | 3530.267 | -397.373 | -1270.306
| 3900 | 23.88 | 252.629 | 3621.706 | -409.459 | -1308.942
| 4000 | 23.88 | 252.629 | 3713.146 | -421.545 | -1347.578
| 4100 | 23.88 | 252.629 | 3804.585 | -433.631 | -1386.214
| 4200 | 23.88 | 252.629 | 3896.025 | -445.717 | -1424.851
| 4300 | 23.88 | 252.629 | 3987.464 | -457.803 | -1463.487
| 4400 | 23.88 | 252.629 | 4078.903 | -469.889 | -1502.123
| 4500 | 23.88 | 252.629 | 4170.343 | -481.975 | -1540.759
| 4600 | 23.88 | 252.629 | 4261.782 | -494.061 | -1579.395
| 4700 | 23.88 | 252.629 | 4353.222 | -506.147 | -1618.032
| 4800 | 23.88 | 252.629 | 4444.661 | -518.233 | -1656.668
| 4900 | 23.88 | 252.629 | 4536.101 | -530.32 | -1695.304
| 5000 | 23.88 | 252.629 | 4627.54 | -542.406 | -1733.94
| 5100 | 23.88 | 252.629 | 4718.979 | -554.492 | -1772.577
| 5200 | 23.88 | 252.629 | 4810.419 | -566.578 | -1811.213
| 5300 | 23.88 | 252.629 | 4901.858 | -578.664 | -1849.849
| 5400 | 23.88 | 252.629 | 4993.298 | -590.75 | -1888.485
| 5500 | 23.88 | 252.629 | 5084.737 | -602.836 | -1927.122
| 5600 | 23.88 | 252.629 | 5176.177 | -614.922 | -1965.758
| 5700 | 23.88 | 252.629 | 5267.616 | -627.008 | -2004.394
| 5800 | 23.88 | 252.629 | 5359.055 | -639.094 | -2043.03
| 5900 | 23.88 | 252.629 | 5450.495 | -651.18 | -2081.667
| 5992.07 | 23.88 | 252.629 | 5534.683 | -662.308 | -2117.239
| 6000 | 23.761 | 252.629 | 5541.938 | -663.264 | -2120.296
| 6100 | 22.261 | 252.629 | 5633.978 | -674.934 | -2157.603
| 6200 | 20.761 | 252.629 | 5727.01 | -685.881 | -2192.598
| 6300 | 19.261 | 252.629 | 5820.97 | -696.097 | -2225.257
| 6400 | 17.761 | 252.629 | 5915.793 | -705.576 | -2255.557
| 6500 | 16.261 | 252.629 | 6011.415 | -714.31 | -2283.478
| 6600 | 14.761 | 252.629 | 6107.77 | -722.294 | -2309
| 6700 | 13.261 | 252.629 | 6204.792 | -729.522 | -2332.106
| 6800 | 11.761 | 252.629 | 6302.415 | -735.989 | -2352.781
| 6900 | 10.261 | 252.629 | 6400.571 | -741.691 | -2371.009
| 7000 | 8.761 | 252.629 | 6499.194 | -746.624 | -2386.779
| 7100 | 7.261 | 252.629 | 6598.215 | -750.785 | -2400.08
| 7200 | 5.761 | 252.629 | 6697.567 | -754.171 | -2410.902
| 7300 | 4.261 | 252.629 | 6797.182 | -756.778 | -2419.239
| 7400 | 2.761 | 252.629 | 6896.991 | -758.607 | -2425.083
| 7500 | 1.261 | 252.629 | 6996.927 | -759.654 | -2428.433
| 7584.08 | 0 | 0 | 7081 | -759.931 | -2429.316
| 7600 | 0 | 0 | 7096.92 | -759.931 | -2429.316
| 7700 | 0 | 0 | 7196.92 | -759.931 | -2429.316
| 7800 | 0 | 0 | 7296.92 | -759.931 | -2429.316
| 7900 | 0 | 0 | 7396.92 | -759.931 | -2429.316
| 8000 | 0 | 0 | 7496.92 | -759.931 | -2429.316
| 8100 | 0 | 0 | 7596.92 | -759.931 | -2429.316
| 8200 | 0 | 0 | 7696.92 | -759.931 | -2429.316
| 8300 | 0 | 0 | 7796.92 | -759.931 | -2429.316
| 8400 | 0 | 0 | 7896.92 | -759.931 | -2429.316
| 8500 | 0 | 0 | 7996.92 | -759.931 | -2429.316
| 8600 | 0 | 0 | 8096.92 | -759.931 | -2429.316
| 8700 | 0 | 0 | 8196.92 | -759.931 | -2429.316
| 8800 | 0 | 0 | 8296.92 | -759.931 | -2429.316
| 8900 | 0 | 0 | 8396.92 | -759.931 | -2429.316
| 9000 | 0 | 0 | 8496.92 | -759.931 | -2429.316
| 9100 | 0 | 0 | 8596.92 | -759.931 | -2429.316
| 9200 | 0 | 0 | 8696.92 | -759.931 | -2429.316
| 9300 | 0 | 0 | 8796.92 | -759.931 | -2429.316
| 9400 | 0 | 0 | 8896.92 | -759.931 | -2429.316
| 9500 | 0 | 0 | 8996.92 | -759.931 | -2429.316
| 9600 | 0 | 0 | 9096.92 | -759.931 | -2429.316
| 9700 | 0 | 0 | 9196.92 | -759.931 | -2429.316
| 9800 | 0 | 0 | 9296.92 | -759.931 | -2429.316
| 9900 | 0 | 0 | 9396.92 | -759.931 | -2429.316
| 10000 | 0 | 0 | 9496.92 | -759.931 | -2429.316
| 10100 | 0 | 0 | 9596.92 | -759.931 | -2429.316
| 10200 | 0 | 0 | 9696.92 | -759.931 | -2429.316
| 10300 | 0 | 0 | 9796.92 | -759.931 | -2429.316
| 10400 | 0 | 0 | 9896.92 | -759.931 | -2429.316
| 10500 | 0 | 0 | 9996.92 | -759.931 | -2429.316
| 10600 | 0 | 0 | 10096.92 | -759.931 | -2429.316
| 10700 | 0 | 0 | 10196.92 | -759.931 | -2429.316
| 10804.08 | 0 | 0 | 10301 | -759.931 | -2429.316

## Lookup (hidden)
North Reference | RetunValue | Grid Type | ReturnValue | Deviation Indicator | ReturnValue
| 2 |  | 0 |  | 2
True |  | SPCS-Colorado Central-NAD27 |  | Directional
Grid |  | SPCS-Colorado Central-NAD83 |  | High Angle
|  | SPCS-Colorado North-NAD27 |  | Horizontal
SPCS-Colorado North-NAD83
SPCS-Colorado South-NAD27
SPCS-Colorado South-NAD83
UTM-Zone 12 NAD27
UTM-Zone 12 NAD83
UTM-Zone 13 NAD27
UTM-Zone 13 NAD83