## Data
Header Information | measured depth (ft) | inclination (°) | azimuth (°) | true vertical depth (ft) | northing +N/-S (ft) | easting +E/-W (ft) | Remarks
Operator Name | 0 | 0 | 0 | 0 | 0 | 0
TEP Rocky Mountain, LLC | 100 | 0 | 0 | 100 | 0 | 0
Operator Number | 160 | 0 | 0 | 160 | 0 | 0
96850 | 200 | 1.2 | 230 | 199.997 | -0.269 | -0.321
Well Name and Number | 300 | 4.2 | 230 | 299.875 | -3.297 | -3.929
SR 524-13 | 326.667 | 5 | 230 | 326.455 | -4.672 | -5.567
API Number (if available) | 400 | 7.115 | 235.839 | 399.376 | -9.276 | -11.774
| 500 | 10.057 | 239.808 | 498.245 | -17.147 | -24.448
Location: QQ SEC TWP RGE | 600 | 13.026 | 241.988 | 596.212 | -26.833 | -41.949
NESE 13 7S 94W | 700 | 16.006 | 243.368 | 693.009 | -38.309 | -64.228
Citing Type: Planned or Actual | 800 | 18.993 | 244.324 | 788.371 | -51.543 | -91.224
Planned | 900 | 21.982 | 245.028 | 882.035 | -66.498 | -122.863
Deviation Indicator | 1000 | 24.975 | 245.571 | 973.746 | -83.134 | -159.059
Directional | 1017.401 | 25.496 | 245.653 | 989.486 | -86.198 | -165.815
North Reference | 1100 | 25.496 | 245.653 | 1064.041 | -100.855 | -198.207
True | 1200 | 25.496 | 245.653 | 1154.303 | -118.601 | -237.423
Grid Type | 1300 | 25.496 | 245.653 | 1244.565 | -136.346 | -276.639
#VALUE! | 1400 | 25.496 | 245.653 | 1334.827 | -154.092 | -315.855
| 1500 | 25.496 | 245.653 | 1425.089 | -171.837 | -355.071
| 1600 | 25.496 | 245.653 | 1515.351 | -189.583 | -394.287
| 1700 | 25.496 | 245.653 | 1605.613 | -207.328 | -433.503
| 1800 | 25.496 | 245.653 | 1695.875 | -225.074 | -472.719
| 1900 | 25.496 | 245.653 | 1786.136 | -242.819 | -511.935
| 2000 | 25.496 | 245.653 | 1876.398 | -260.565 | -551.151
| 2100 | 25.496 | 245.653 | 1966.66 | -278.31 | -590.367
| 2200 | 25.496 | 245.653 | 2056.922 | -296.056 | -629.583
| 2300 | 25.496 | 245.653 | 2147.184 | -313.801 | -668.799
| 2400 | 25.496 | 245.653 | 2237.446 | -331.546 | -708.015
| 2500 | 25.496 | 245.653 | 2327.708 | -349.292 | -747.231
| 2600 | 25.496 | 245.653 | 2417.97 | -367.037 | -786.447
| 2700 | 25.496 | 245.653 | 2508.231 | -384.783 | -825.663
| 2800 | 25.496 | 245.653 | 2598.493 | -402.528 | -864.879
| 2900 | 25.496 | 245.653 | 2688.755 | -420.274 | -904.095
| 3000 | 25.496 | 245.653 | 2779.017 | -438.019 | -943.311
| 3100 | 25.496 | 245.653 | 2869.279 | -455.765 | -982.527
| 3200 | 25.496 | 245.653 | 2959.541 | -473.51 | -1021.743
| 3300 | 25.496 | 245.653 | 3049.803 | -491.256 | -1060.958
| 3400 | 25.496 | 245.653 | 3140.065 | -509.001 | -1100.174
| 3500 | 25.496 | 245.653 | 3230.327 | -526.747 | -1139.39
| 3600 | 25.496 | 245.653 | 3320.588 | -544.492 | -1178.606
| 3700 | 25.496 | 245.653 | 3410.85 | -562.238 | -1217.822
| 3800 | 25.496 | 245.653 | 3501.112 | -579.983 | -1257.038
| 3900 | 25.496 | 245.653 | 3591.374 | -597.729 | -1296.254
| 4000 | 25.496 | 245.653 | 3681.636 | -615.474 | -1335.47
| 4100 | 25.496 | 245.653 | 3771.898 | -633.22 | -1374.686
| 4200 | 25.496 | 245.653 | 3862.16 | -650.965 | -1413.902
| 4300 | 25.496 | 245.653 | 3952.422 | -668.711 | -1453.118
| 4400 | 25.496 | 245.653 | 4042.683 | -686.456 | -1492.334
| 4500 | 25.496 | 245.653 | 4132.945 | -704.202 | -1531.55
| 4600 | 25.496 | 245.653 | 4223.207 | -721.947 | -1570.766
| 4700 | 25.496 | 245.653 | 4313.469 | -739.693 | -1609.982
| 4800 | 25.496 | 245.653 | 4403.731 | -757.438 | -1649.198
| 4900 | 25.496 | 245.653 | 4493.993 | -775.184 | -1688.414
| 5000 | 25.496 | 245.653 | 4584.255 | -792.929 | -1727.63
| 5100 | 25.496 | 245.653 | 4674.517 | -810.675 | -1766.846
| 5200 | 25.496 | 245.653 | 4764.778 | -828.42 | -1806.062
| 5300 | 25.496 | 245.653 | 4855.04 | -846.165 | -1845.278
| 5400 | 25.496 | 245.653 | 4945.302 | -863.911 | -1884.494
| 5500 | 25.496 | 245.653 | 5035.564 | -881.656 | -1923.709
| 5600 | 25.496 | 245.653 | 5125.826 | -899.402 | -1962.925
| 5700 | 25.496 | 245.653 | 5216.088 | -917.147 | -2002.141
| 5800 | 25.496 | 245.653 | 5306.35 | -934.893 | -2041.357
| 5900 | 25.496 | 245.653 | 5396.612 | -952.638 | -2080.573
| 5933.486 | 25.496 | 245.653 | 5426.837 | -958.581 | -2093.705
| 6000 | 24.498 | 245.653 | 5487.12 | -970.168 | -2119.312
| 6100 | 22.998 | 245.653 | 5578.65 | -986.77 | -2156
| 6200 | 21.498 | 245.653 | 5671.203 | -1002.378 | -2190.494
| 6300 | 19.998 | 245.653 | 5764.715 | -1016.982 | -2222.768
| 6400 | 18.498 | 245.653 | 5859.122 | -1030.572 | -2252.8
| 6500 | 16.998 | 245.653 | 5954.36 | -1043.139 | -2280.572
| 6600 | 15.498 | 245.653 | 6050.363 | -1054.673 | -2306.062
| 6700 | 13.998 | 245.653 | 6147.066 | -1065.168 | -2329.254
| 6800 | 12.498 | 245.653 | 6244.402 | -1074.615 | -2350.131
| 6900 | 10.998 | 245.653 | 6342.305 | -1083.009 | -2368.681
| 7000 | 9.498 | 245.653 | 6440.707 | -1090.343 | -2384.888
| 7100 | 7.998 | 245.653 | 6539.541 | -1096.613 | -2398.744
| 7200 | 6.498 | 245.653 | 6638.739 | -1101.814 | -2410.238
| 7300 | 4.998 | 245.653 | 6738.233 | -1105.943 | -2419.362
| 7400 | 3.498 | 245.653 | 6837.956 | -1108.996 | -2426.11
| 7500 | 1.998 | 245.653 | 6937.838 | -1110.972 | -2430.478
| 7600 | 0.498 | 245.653 | 7037.811 | -1111.87 | -2432.462
| 7633.189 | 0 | 0 | 7071 | -1111.93 | -2432.593
| 7700 | 0 | 0 | 7137.811 | -1111.93 | -2432.593
| 7800 | 0 | 0 | 7237.811 | -1111.93 | -2432.593
| 7900 | 0 | 0 | 7337.811 | -1111.93 | -2432.593
| 8000 | 0 | 0 | 7437.811 | -1111.93 | -2432.593
| 8100 | 0 | 0 | 7537.811 | -1111.93 | -2432.593
| 8200 | 0 | 0 | 7637.811 | -1111.93 | -2432.593
| 8300 | 0 | 0 | 7737.811 | -1111.93 | -2432.593
| 8400 | 0 | 0 | 7837.811 | -1111.93 | -2432.593
| 8500 | 0 | 0 | 7937.811 | -1111.93 | -2432.593
| 8600 | 0 | 0 | 8037.811 | -1111.93 | -2432.593
| 8700 | 0 | 0 | 8137.811 | -1111.93 | -2432.593
| 8800 | 0 | 0 | 8237.811 | -1111.93 | -2432.593
| 8900 | 0 | 0 | 8337.811 | -1111.93 | -2432.593
| 9000 | 0 | 0 | 8437.811 | -1111.93 | -2432.593
| 9100 | 0 | 0 | 8537.811 | -1111.93 | -2432.593
| 9200 | 0 | 0 | 8637.811 | -1111.93 | -2432.593
| 9300 | 0 | 0 | 8737.811 | -1111.93 | -2432.593
| 9400 | 0 | 0 | 8837.811 | -1111.93 | -2432.593
| 9500 | 0 | 0 | 8937.811 | -1111.93 | -2432.593
| 9600 | 0 | 0 | 9037.811 | -1111.93 | -2432.593
| 9700 | 0 | 0 | 9137.811 | -1111.93 | -2432.593
| 9800 | 0 | 0 | 9237.811 | -1111.93 | -2432.593
| 9900 | 0 | 0 | 9337.811 | -1111.93 | -2432.593
| 10000 | 0 | 0 | 9437.811 | -1111.93 | -2432.593
| 10100 | 0 | 0 | 9537.811 | -1111.93 | -2432.593
| 10200 | 0 | 0 | 9637.811 | -1111.93 | -2432.593
| 10300 | 0 | 0 | 9737.811 | -1111.93 | -2432.593
| 10400 | 0 | 0 | 9837.811 | -1111.93 | -2432.593
| 10500 | 0 | 0 | 9937.811 | -1111.93 | -2432.593
| 10600 | 0 | 0 | 10037.811 | -1111.93 | -2432.593
| 10700 | 0 | 0 | 10137.811 | -1111.93 | -2432.593
| 10800 | 0 | 0 | 10237.811 | -1111.93 | -2432.593
| 10853.189 | 0 | 0 | 10291 | -1111.93 | -2432.593

## Lookup (hidden)
North Reference | RetunValue | Grid Type | ReturnValue | Deviation Indicator | ReturnValue
| 2 |  | 0 |  | 2
True |  | SPCS-Colorado Central-NAD27 |  | Directional
Grid |  | SPCS-Colorado Central-NAD83 |  | High Angle
|  | SPCS-Colorado North-NAD27 |  | Horizontal
SPCS-Colorado North-NAD83
SPCS-Colorado South-NAD27
SPCS-Colorado South-NAD83
UTM-Zone 12 NAD27
UTM-Zone 12 NAD83
UTM-Zone 13 NAD27
UTM-Zone 13 NAD83