## Data
Header Information | measured depth (ft) | inclination (°) | azimuth (°) | true vertical depth (ft) | northing +N/-S (ft) | easting +E/-W (ft) | Remarks
Operator Name | 0 | 0 | 0 | 0 | 0 | 0
TEP Rocky Mountain, LLC | 100 | 0 | 0 | 100 | 0 | 0
Operator Number | 200 | 0 | 0 | 200 | 0 | 0
96850 | 220 | 0 | 0 | 220 | 0 | 0
Well Name and Number | 300 | 2.4 | 210 | 299.977 | -1.451 | -0.838
SR 321-24 | 386.667 | 5 | 210 | 386.455 | -6.294 | -3.634
API Number (if available) | 400 | 5.367 | 211.756 | 399.734 | -7.327 | -4.253
| 500 | 8.219 | 219.808 | 499.024 | -16.797 | -11.292
Location: QQ SEC TWP RGE | 600 | 11.149 | 223.693 | 597.589 | -29.282 | -22.549
NESE 13 7S 94W | 700 | 14.108 | 225.97 | 695.16 | -44.747 | -37.994
Citing Type: Planned or Actual | 800 | 17.081 | 227.47 | 791.468 | -63.149 | -57.583
Planned | 900 | 20.062 | 228.535 | 886.251 | -84.439 | -81.264
Deviation Indicator | 1000 | 23.047 | 229.334 | 979.247 | -108.557 | -108.971
Directional | 1100 | 26.036 | 229.958 | 1070.203 | -135.439 | -140.628
North Reference | 1200 | 29.027 | 230.462 | 1158.868 | -165.009 | -176.148
True | 1274.91 | 31.269 | 230.781 | 1223.641 | -188.874 | -205.23
Grid Type | 1300 | 31.269 | 230.781 | 1245.087 | -197.108 | -215.319
#VALUE! | 1400 | 31.269 | 230.781 | 1330.561 | -229.927 | -255.533
| 1500 | 31.269 | 230.781 | 1416.035 | -262.746 | -295.746
| 1600 | 31.269 | 230.781 | 1501.509 | -295.565 | -335.959
| 1700 | 31.269 | 230.781 | 1586.983 | -328.383 | -376.172
| 1800 | 31.269 | 230.781 | 1672.457 | -361.202 | -416.385
| 1900 | 31.269 | 230.781 | 1757.932 | -394.021 | -456.598
| 2000 | 31.269 | 230.781 | 1843.406 | -426.84 | -496.812
| 2100 | 31.269 | 230.781 | 1928.88 | -459.658 | -537.025
| 2200 | 31.269 | 230.781 | 2014.354 | -492.477 | -577.238
| 2300 | 31.269 | 230.781 | 2099.828 | -525.296 | -617.451
| 2400 | 31.269 | 230.781 | 2185.302 | -558.115 | -657.664
| 2500 | 31.269 | 230.781 | 2270.776 | -590.933 | -697.877
| 2600 | 31.269 | 230.781 | 2356.251 | -623.752 | -738.091
| 2700 | 31.269 | 230.781 | 2441.725 | -656.571 | -778.304
| 2800 | 31.269 | 230.781 | 2527.199 | -689.39 | -818.517
| 2900 | 31.269 | 230.781 | 2612.673 | -722.208 | -858.73
| 3000 | 31.269 | 230.781 | 2698.147 | -755.027 | -898.943
| 3100 | 31.269 | 230.781 | 2783.621 | -787.846 | -939.156
| 3200 | 31.269 | 230.781 | 2869.096 | -820.665 | -979.369
| 3300 | 31.269 | 230.781 | 2954.57 | -853.484 | -1019.583
| 3400 | 31.269 | 230.781 | 3040.044 | -886.302 | -1059.796
| 3500 | 31.269 | 230.781 | 3125.518 | -919.121 | -1100.009
| 3600 | 31.269 | 230.781 | 3210.992 | -951.94 | -1140.222
| 3700 | 31.269 | 230.781 | 3296.466 | -984.759 | -1180.435
| 3800 | 31.269 | 230.781 | 3381.94 | -1017.577 | -1220.648
| 3900 | 31.269 | 230.781 | 3467.415 | -1050.396 | -1260.862
| 4000 | 31.269 | 230.781 | 3552.889 | -1083.215 | -1301.075
| 4100 | 31.269 | 230.781 | 3638.363 | -1116.034 | -1341.288
| 4200 | 31.269 | 230.781 | 3723.837 | -1148.852 | -1381.501
| 4300 | 31.269 | 230.781 | 3809.311 | -1181.671 | -1421.714
| 4400 | 31.269 | 230.781 | 3894.785 | -1214.49 | -1461.927
| 4500 | 31.269 | 230.781 | 3980.26 | -1247.309 | -1502.141
| 4600 | 31.269 | 230.781 | 4065.734 | -1280.127 | -1542.354
| 4700 | 31.269 | 230.781 | 4151.208 | -1312.946 | -1582.567
| 4800 | 31.269 | 230.781 | 4236.682 | -1345.765 | -1622.78
| 4900 | 31.269 | 230.781 | 4322.156 | -1378.584 | -1662.993
| 5000 | 31.269 | 230.781 | 4407.63 | -1411.403 | -1703.206
| 5100 | 31.269 | 230.781 | 4493.104 | -1444.221 | -1743.419
| 5200 | 31.269 | 230.781 | 4578.579 | -1477.04 | -1783.633
| 5300 | 31.269 | 230.781 | 4664.053 | -1509.859 | -1823.846
| 5400 | 31.269 | 230.781 | 4749.527 | -1542.678 | -1864.059
| 5500 | 31.269 | 230.781 | 4835.001 | -1575.496 | -1904.272
| 5600 | 31.269 | 230.781 | 4920.475 | -1608.315 | -1944.485
| 5700 | 31.269 | 230.781 | 5005.949 | -1641.134 | -1984.698
| 5773.017 | 31.269 | 230.781 | 5068.36 | -1665.097 | -2014.061
| 5800 | 30.864 | 230.781 | 5091.473 | -1673.901 | -2024.848
| 5900 | 29.364 | 230.781 | 5177.973 | -1705.623 | -2063.718
| 6000 | 27.864 | 230.781 | 5265.757 | -1735.903 | -2100.819
| 6100 | 26.364 | 230.781 | 5354.765 | -1764.719 | -2136.128
| 6200 | 24.864 | 230.781 | 5444.935 | -1792.052 | -2169.62
| 6300 | 23.364 | 230.781 | 5536.206 | -1817.883 | -2201.271
| 6400 | 21.864 | 230.781 | 5628.514 | -1842.195 | -2231.061
| 6500 | 20.364 | 230.781 | 5721.798 | -1864.971 | -2258.968
| 6600 | 18.864 | 230.781 | 5815.993 | -1886.195 | -2284.974
| 6700 | 17.364 | 230.781 | 5911.034 | -1905.853 | -2309.061
| 6800 | 15.864 | 230.781 | 6006.857 | -1923.93 | -2331.212
| 6900 | 14.364 | 230.781 | 6103.395 | -1940.416 | -2351.412
| 7000 | 12.864 | 230.781 | 6200.583 | -1955.298 | -2369.647
| 7100 | 11.364 | 230.781 | 6298.353 | -1968.567 | -2385.905
| 7200 | 9.864 | 230.781 | 6396.639 | -1980.213 | -2400.175
| 7300 | 8.364 | 230.781 | 6495.374 | -1990.228 | -2412.447
| 7400 | 6.864 | 230.781 | 6594.489 | -1998.605 | -2422.712
| 7500 | 5.364 | 230.781 | 6693.918 | -2005.339 | -2430.963
| 7600 | 3.864 | 230.781 | 6793.591 | -2010.426 | -2437.195
| 7700 | 2.364 | 230.781 | 6893.44 | -2013.86 | -2441.404
| 7800 | 0.864 | 230.781 | 6993.398 | -2015.641 | -2443.586
| 7857.605 | 0 | 0 | 7051 | -2015.916 | -2443.922
| 7900 | 0 | 0 | 7093.395 | -2015.916 | -2443.922
| 8000 | 0 | 0 | 7193.395 | -2015.916 | -2443.922
| 8100 | 0 | 0 | 7293.395 | -2015.916 | -2443.922
| 8200 | 0 | 0 | 7393.395 | -2015.916 | -2443.922
| 8300 | 0 | 0 | 7493.395 | -2015.916 | -2443.922
| 8400 | 0 | 0 | 7593.395 | -2015.916 | -2443.922
| 8500 | 0 | 0 | 7693.395 | -2015.916 | -2443.922
| 8600 | 0 | 0 | 7793.395 | -2015.916 | -2443.922
| 8700 | 0 | 0 | 7893.395 | -2015.916 | -2443.922
| 8800 | 0 | 0 | 7993.395 | -2015.916 | -2443.922
| 8900 | 0 | 0 | 8093.395 | -2015.916 | -2443.922
| 9000 | 0 | 0 | 8193.395 | -2015.916 | -2443.922
| 9100 | 0 | 0 | 8293.395 | -2015.916 | -2443.922
| 9200 | 0 | 0 | 8393.395 | -2015.916 | -2443.922
| 9300 | 0 | 0 | 8493.395 | -2015.916 | -2443.922
| 9400 | 0 | 0 | 8593.395 | -2015.916 | -2443.922
| 9500 | 0 | 0 | 8693.395 | -2015.916 | -2443.922
| 9600 | 0 | 0 | 8793.395 | -2015.916 | -2443.922
| 9700 | 0 | 0 | 8893.395 | -2015.916 | -2443.922
| 9800 | 0 | 0 | 8993.395 | -2015.916 | -2443.922
| 9900 | 0 | 0 | 9093.395 | -2015.916 | -2443.922
| 10000 | 0 | 0 | 9193.395 | -2015.916 | -2443.922
| 10100 | 0 | 0 | 9293.395 | -2015.916 | -2443.922
| 10200 | 0 | 0 | 9393.395 | -2015.916 | -2443.922
| 10300 | 0 | 0 | 9493.395 | -2015.916 | -2443.922
| 10400 | 0 | 0 | 9593.395 | -2015.916 | -2443.922
| 10500 | 0 | 0 | 9693.395 | -2015.916 | -2443.922
| 10600 | 0 | 0 | 9793.395 | -2015.916 | -2443.922
| 10700 | 0 | 0 | 9893.395 | -2015.916 | -2443.922
| 10800 | 0 | 0 | 9993.395 | -2015.916 | -2443.922
| 10900 | 0 | 0 | 10093.395 | -2015.916 | -2443.922
| 11000 | 0 | 0 | 10193.395 | -2015.916 | -2443.922
| 11077.605 | 0 | 0 | 10271 | -2015.916 | -2443.922

## Lookup (hidden)
North Reference | RetunValue | Grid Type | ReturnValue | Deviation Indicator | ReturnValue
| 2 |  | 0 |  | 2
True |  | SPCS-Colorado Central-NAD27 |  | Directional
Grid |  | SPCS-Colorado Central-NAD83 |  | High Angle
|  | SPCS-Colorado North-NAD27 |  | Horizontal
SPCS-Colorado North-NAD83
SPCS-Colorado South-NAD27
SPCS-Colorado South-NAD83
UTM-Zone 12 NAD27
UTM-Zone 12 NAD83
UTM-Zone 13 NAD27
UTM-Zone 13 NAD83