## Data
Header Information | measured depth (ft) | inclination (°) | azimuth (°) | true vertical depth (ft) | northing +N/-S (ft) | easting +E/-W (ft) | Remarks
Operator Name | 0 | 0 | 0 | 0 | 0 | 0
TEP Rocky Mountain, LLC | 100 | 0 | 0 | 100 | 0 | 0
Operator Number | 200 | 0 | 0 | 200 | 0 | 0
96850 | 220 | 0 | 0 | 220 | 0 | 0
Well Name and Number | 300 | 2.4 | 195 | 299.977 | -1.618 | -0.434
SR 421-24 | 386.667 | 5 | 195 | 386.455 | -7.02 | -1.881
API Number (if available) | 400 | 5.329 | 197.522 | 399.734 | -8.172 | -2.218
| 500 | 8.007 | 209.436 | 499.054 | -18.668 | -7.04
Location: QQ SEC TWP RGE | 600 | 10.854 | 215.28 | 597.694 | -32.423 | -15.903
NESE 13 7S 94W | 700 | 13.765 | 218.698 | 695.386 | -49.398 | -28.782
Citing Type: Planned or Actual | 800 | 16.708 | 220.935 | 791.861 | -69.547 | -45.642
Planned | 900 | 19.667 | 222.517 | 886.855 | -92.815 | -66.438
Deviation Indicator | 1000 | 22.637 | 223.698 | 980.108 | -119.138 | -91.111
Directional | 1100 | 25.613 | 224.618 | 1071.364 | -148.443 | -119.594
North Reference | 1200 | 28.594 | 225.358 | 1160.372 | -180.651 | -151.81
True | 1300 | 31.579 | 225.968 | 1246.89 | -215.673 | -187.669
Grid Type | 1381.846 | 34.023 | 226.396 | 1315.681 | -246.364 | -219.662
#VALUE! | 1400 | 34.023 | 226.396 | 1330.727 | -253.37 | -227.018
| 1500 | 34.023 | 226.396 | 1413.608 | -291.959 | -267.534
| 1600 | 34.023 | 226.396 | 1496.49 | -330.547 | -308.051
| 1700 | 34.023 | 226.396 | 1579.371 | -369.136 | -348.567
| 1800 | 34.023 | 226.396 | 1662.252 | -407.725 | -389.084
| 1900 | 34.023 | 226.396 | 1745.133 | -446.314 | -429.601
| 2000 | 34.023 | 226.396 | 1828.015 | -484.903 | -470.117
| 2100 | 34.023 | 226.396 | 1910.896 | -523.492 | -510.634
| 2200 | 34.023 | 226.396 | 1993.777 | -562.08 | -551.151
| 2300 | 34.023 | 226.396 | 2076.658 | -600.669 | -591.667
| 2400 | 34.023 | 226.396 | 2159.54 | -639.258 | -632.184
| 2500 | 34.023 | 226.396 | 2242.421 | -677.847 | -672.701
| 2600 | 34.023 | 226.396 | 2325.302 | -716.436 | -713.217
| 2700 | 34.023 | 226.396 | 2408.183 | -755.025 | -753.734
| 2800 | 34.023 | 226.396 | 2491.065 | -793.614 | -794.251
| 2900 | 34.023 | 226.396 | 2573.946 | -832.202 | -834.767
| 3000 | 34.023 | 226.396 | 2656.827 | -870.791 | -875.284
| 3100 | 34.023 | 226.396 | 2739.709 | -909.38 | -915.801
| 3200 | 34.023 | 226.396 | 2822.59 | -947.969 | -956.317
| 3300 | 34.023 | 226.396 | 2905.471 | -986.558 | -996.834
| 3400 | 34.023 | 226.396 | 2988.352 | -1025.147 | -1037.35
| 3500 | 34.023 | 226.396 | 3071.234 | -1063.735 | -1077.867
| 3600 | 34.023 | 226.396 | 3154.115 | -1102.324 | -1118.384
| 3700 | 34.023 | 226.396 | 3236.996 | -1140.913 | -1158.9
| 3800 | 34.023 | 226.396 | 3319.877 | -1179.502 | -1199.417
| 3900 | 34.023 | 226.396 | 3402.759 | -1218.091 | -1239.934
| 4000 | 34.023 | 226.396 | 3485.64 | -1256.68 | -1280.45
| 4100 | 34.023 | 226.396 | 3568.521 | -1295.269 | -1320.967
| 4200 | 34.023 | 226.396 | 3651.402 | -1333.857 | -1361.484
| 4300 | 34.023 | 226.396 | 3734.284 | -1372.446 | -1402
| 4400 | 34.023 | 226.396 | 3817.165 | -1411.035 | -1442.517
| 4500 | 34.023 | 226.396 | 3900.046 | -1449.624 | -1483.034
| 4600 | 34.023 | 226.396 | 3982.927 | -1488.213 | -1523.55
| 4700 | 34.023 | 226.396 | 4065.809 | -1526.802 | -1564.067
| 4800 | 34.023 | 226.396 | 4148.69 | -1565.39 | -1604.584
| 4900 | 34.023 | 226.396 | 4231.571 | -1603.979 | -1645.1
| 5000 | 34.023 | 226.396 | 4314.452 | -1642.568 | -1685.617
| 5100 | 34.023 | 226.396 | 4397.334 | -1681.157 | -1726.134
| 5200 | 34.023 | 226.396 | 4480.215 | -1719.746 | -1766.65
| 5300 | 34.023 | 226.396 | 4563.096 | -1758.335 | -1807.167
| 5400 | 34.023 | 226.396 | 4645.977 | -1796.923 | -1847.683
| 5500 | 34.023 | 226.396 | 4728.859 | -1835.512 | -1888.2
| 5600 | 34.023 | 226.396 | 4811.74 | -1874.101 | -1928.717
| 5700 | 34.023 | 226.396 | 4894.621 | -1912.69 | -1969.233
| 5711.035 | 34.023 | 226.396 | 4903.767 | -1916.948 | -1973.704
| 5800 | 32.689 | 226.396 | 4978.075 | -1950.684 | -2009.125
| 5900 | 31.189 | 226.396 | 5062.934 | -1987.167 | -2047.431
| 6000 | 29.689 | 226.396 | 5149.149 | -2022.105 | -2084.115
| 6100 | 28.189 | 226.396 | 5236.661 | -2055.476 | -2119.152
| 6200 | 26.689 | 226.396 | 5325.409 | -2087.254 | -2152.519
| 6300 | 25.189 | 226.396 | 5415.332 | -2117.42 | -2184.192
| 6400 | 23.689 | 226.396 | 5506.37 | -2145.952 | -2214.149
| 6500 | 22.189 | 226.396 | 5598.46 | -2172.831 | -2242.37
| 6600 | 20.689 | 226.396 | 5691.538 | -2198.038 | -2268.837
| 6700 | 19.189 | 226.396 | 5785.542 | -2221.556 | -2293.529
| 6800 | 17.689 | 226.396 | 5880.405 | -2243.369 | -2316.432
| 6900 | 16.189 | 226.396 | 5976.064 | -2263.461 | -2337.528
| 7000 | 14.689 | 226.396 | 6072.453 | -2281.82 | -2356.804
| 7100 | 13.189 | 226.396 | 6169.506 | -2298.433 | -2374.247
| 7200 | 11.689 | 226.396 | 6267.156 | -2313.287 | -2389.843
| 7300 | 10.189 | 226.396 | 6365.336 | -2326.374 | -2403.584
| 7400 | 8.689 | 226.396 | 6463.98 | -2337.683 | -2415.458
| 7500 | 7.189 | 226.396 | 6563.018 | -2347.208 | -2425.459
| 7600 | 5.689 | 226.396 | 6662.385 | -2354.942 | -2433.579
| 7700 | 4.189 | 226.396 | 6762.011 | -2360.879 | -2439.813
| 7800 | 2.689 | 226.396 | 6861.828 | -2365.015 | -2444.156
| 7900 | 1.189 | 226.396 | 6961.768 | -2367.348 | -2446.605
| 7979.238 | 0 | 0 | 7041 | -2367.915 | -2447.2
| 8000 | 0 | 0 | 7061.762 | -2367.915 | -2447.2
| 8100 | 0 | 0 | 7161.762 | -2367.915 | -2447.2
| 8200 | 0 | 0 | 7261.762 | -2367.915 | -2447.2
| 8300 | 0 | 0 | 7361.762 | -2367.915 | -2447.2
| 8400 | 0 | 0 | 7461.762 | -2367.915 | -2447.2
| 8500 | 0 | 0 | 7561.762 | -2367.915 | -2447.2
| 8600 | 0 | 0 | 7661.762 | -2367.915 | -2447.2
| 8700 | 0 | 0 | 7761.762 | -2367.915 | -2447.2
| 8800 | 0 | 0 | 7861.762 | -2367.915 | -2447.2
| 8900 | 0 | 0 | 7961.762 | -2367.915 | -2447.2
| 9000 | 0 | 0 | 8061.762 | -2367.915 | -2447.2
| 9100 | 0 | 0 | 8161.762 | -2367.915 | -2447.2
| 9200 | 0 | 0 | 8261.762 | -2367.915 | -2447.2
| 9300 | 0 | 0 | 8361.762 | -2367.915 | -2447.2
| 9400 | 0 | 0 | 8461.762 | -2367.915 | -2447.2
| 9500 | 0 | 0 | 8561.762 | -2367.915 | -2447.2
| 9600 | 0 | 0 | 8661.762 | -2367.915 | -2447.2
| 9700 | 0 | 0 | 8761.762 | -2367.915 | -2447.2
| 9800 | 0 | 0 | 8861.762 | -2367.915 | -2447.2
| 9900 | 0 | 0 | 8961.762 | -2367.915 | -2447.2
| 10000 | 0 | 0 | 9061.762 | -2367.915 | -2447.2
| 10100 | 0 | 0 | 9161.762 | -2367.915 | -2447.2
| 10200 | 0 | 0 | 9261.762 | -2367.915 | -2447.2
| 10300 | 0 | 0 | 9361.762 | -2367.915 | -2447.2
| 10400 | 0 | 0 | 9461.762 | -2367.915 | -2447.2
| 10500 | 0 | 0 | 9561.762 | -2367.915 | -2447.2
| 10600 | 0 | 0 | 9661.762 | -2367.915 | -2447.2
| 10700 | 0 | 0 | 9761.762 | -2367.915 | -2447.2
| 10800 | 0 | 0 | 9861.762 | -2367.915 | -2447.2
| 10900 | 0 | 0 | 9961.762 | -2367.915 | -2447.2
| 11000 | 0 | 0 | 10061.762 | -2367.915 | -2447.2
| 11100 | 0 | 0 | 10161.762 | -2367.915 | -2447.2
| 11199.238 | 0 | 0 | 10261 | -2367.915 | -2447.2

## Lookup (hidden)
North Reference | RetunValue | Grid Type | ReturnValue | Deviation Indicator | ReturnValue
| 2 |  | 0 |  | 2
True |  | SPCS-Colorado Central-NAD27 |  | Directional
Grid |  | SPCS-Colorado Central-NAD83 |  | High Angle
|  | SPCS-Colorado North-NAD27 |  | Horizontal
SPCS-Colorado North-NAD83
SPCS-Colorado South-NAD27
SPCS-Colorado South-NAD83
UTM-Zone 12 NAD27
UTM-Zone 12 NAD83
UTM-Zone 13 NAD27
UTM-Zone 13 NAD83