## Data
Header Information | measured depth (ft) | inclination (°) | azimuth (°) | true vertical depth (ft) | northing +N/-S (ft) | easting +E/-W (ft) | Remarks
Operator Name | 0 | 0 | 0 | 0 | 0 | 0
TEP Rocky Mountain, LLC | 100 | 0 | 0 | 100 | 0 | 0
Operator Number | 120 | 0 | 0 | 120 | 0 | 0
96850 | 200 | 2.4 | 130 | 199.977 | -1.077 | 1.283
Well Name and Number | 286.667 | 5 | 130 | 286.455 | -4.672 | 5.567
WMC 514-18-793 | 300 | 5.363 | 128.13 | 299.734 | -5.43 | 6.503
API Number (if available) | 400 | 8.194 | 119.528 | 399.027 | -11.829 | 16.381
| 500 | 11.114 | 115.369 | 497.602 | -19.472 | 31.293
Location: QQ SEC TWP RGE | 600 | 14.067 | 112.932 | 595.187 | -28.338 | 51.199
NESE 13 7S 94W | 631.72 | 15.007 | 112.356 | 625.891 | -31.402 | 58.547
Citing Type: Planned or Actual | 700 | 15.007 | 112.356 | 691.842 | -38.127 | 74.899
Planned | 800 | 15.007 | 112.356 | 788.432 | -47.976 | 98.847
Deviation Indicator | 900 | 15.007 | 112.356 | 885.021 | -57.826 | 122.795
Directional | 1000 | 15.007 | 112.356 | 981.61 | -67.675 | 146.743
North Reference | 1100 | 15.007 | 112.356 | 1078.199 | -77.524 | 170.692
True | 1200 | 15.007 | 112.356 | 1174.789 | -87.373 | 194.64
Grid Type | 1300 | 15.007 | 112.356 | 1271.378 | -97.222 | 218.588
#VALUE! | 1400 | 15.007 | 112.356 | 1367.967 | -107.072 | 242.536
| 1500 | 15.007 | 112.356 | 1464.556 | -116.921 | 266.484
| 1600 | 15.007 | 112.356 | 1561.146 | -126.77 | 290.432
| 1700 | 15.007 | 112.356 | 1657.735 | -136.619 | 314.38
| 1800 | 15.007 | 112.356 | 1754.324 | -146.468 | 338.329
| 1900 | 15.007 | 112.356 | 1850.913 | -156.318 | 362.277
| 2000 | 15.007 | 112.356 | 1947.502 | -166.167 | 386.225
| 2100 | 15.007 | 112.356 | 2044.092 | -176.016 | 410.173
| 2200 | 15.007 | 112.356 | 2140.681 | -185.865 | 434.121
| 2300 | 15.007 | 112.356 | 2237.27 | -195.714 | 458.069
| 2400 | 15.007 | 112.356 | 2333.859 | -205.563 | 482.017
| 2500 | 15.007 | 112.356 | 2430.449 | -215.413 | 505.966
| 2600 | 15.007 | 112.356 | 2527.038 | -225.262 | 529.914
| 2700 | 15.007 | 112.356 | 2623.627 | -235.111 | 553.862
| 2800 | 15.007 | 112.356 | 2720.216 | -244.96 | 577.81
| 2900 | 15.007 | 112.356 | 2816.806 | -254.809 | 601.758
| 3000 | 15.007 | 112.356 | 2913.395 | -264.659 | 625.706
| 3100 | 15.007 | 112.356 | 3009.984 | -274.508 | 649.654
| 3200 | 15.007 | 112.356 | 3106.573 | -284.357 | 673.603
| 3300 | 15.007 | 112.356 | 3203.163 | -294.206 | 697.551
| 3400 | 15.007 | 112.356 | 3299.752 | -304.055 | 721.499
| 3500 | 15.007 | 112.356 | 3396.341 | -313.905 | 745.447
| 3600 | 15.007 | 112.356 | 3492.93 | -323.754 | 769.395
| 3700 | 15.007 | 112.356 | 3589.519 | -333.603 | 793.343
| 3800 | 15.007 | 112.356 | 3686.109 | -343.452 | 817.291
| 3900 | 15.007 | 112.356 | 3782.698 | -353.301 | 841.24
| 4000 | 15.007 | 112.356 | 3879.287 | -363.151 | 865.188
| 4100 | 15.007 | 112.356 | 3975.876 | -373 | 889.136
| 4200 | 15.007 | 112.356 | 4072.466 | -382.849 | 913.084
| 4300 | 15.007 | 112.356 | 4169.055 | -392.698 | 937.032
| 4400 | 15.007 | 112.356 | 4265.644 | -402.547 | 960.98
| 4500 | 15.007 | 112.356 | 4362.233 | -412.397 | 984.928
| 4600 | 15.007 | 112.356 | 4458.823 | -422.246 | 1008.877
| 4700 | 15.007 | 112.356 | 4555.412 | -432.095 | 1032.825
| 4800 | 15.007 | 112.356 | 4652.001 | -441.944 | 1056.773
| 4900 | 15.007 | 112.356 | 4748.59 | -451.793 | 1080.721
| 5000 | 15.007 | 112.356 | 4845.179 | -461.643 | 1104.669
| 5100 | 15.007 | 112.356 | 4941.769 | -471.492 | 1128.617
| 5200 | 15.007 | 112.356 | 5038.358 | -481.341 | 1152.565
| 5300 | 15.007 | 112.356 | 5134.947 | -491.19 | 1176.514
| 5400 | 15.007 | 112.356 | 5231.536 | -501.039 | 1200.462
| 5500 | 15.007 | 112.356 | 5328.126 | -510.889 | 1224.41
| 5600 | 15.007 | 112.356 | 5424.715 | -520.738 | 1248.358
| 5700 | 15.007 | 112.356 | 5521.304 | -530.587 | 1272.306
| 5800 | 15.007 | 112.356 | 5617.893 | -540.436 | 1296.254
| 5900 | 15.007 | 112.356 | 5714.483 | -550.285 | 1320.202
| 6000 | 15.007 | 112.356 | 5811.072 | -560.135 | 1344.151
| 6100 | 15.007 | 112.356 | 5907.661 | -569.984 | 1368.099
| 6200 | 15.007 | 112.356 | 6004.25 | -579.833 | 1392.047
| 6270.046 | 15.007 | 112.356 | 6071.907 | -586.732 | 1408.822
| 6300 | 14.558 | 112.356 | 6100.87 | -589.639 | 1415.89
| 6400 | 13.058 | 112.356 | 6197.977 | -598.717 | 1437.963
| 6500 | 11.558 | 112.356 | 6295.676 | -606.825 | 1457.677
| 6600 | 10.058 | 112.356 | 6393.899 | -613.957 | 1475.019
| 6700 | 8.558 | 112.356 | 6492.579 | -620.109 | 1489.977
| 6800 | 7.058 | 112.356 | 6591.649 | -625.276 | 1502.541
| 6900 | 5.558 | 112.356 | 6691.041 | -629.455 | 1512.702
| 7000 | 4.058 | 112.356 | 6790.686 | -632.643 | 1520.454
| 7100 | 2.558 | 112.356 | 6890.517 | -634.838 | 1525.791
| 7200 | 1.058 | 112.356 | 6990.464 | -636.038 | 1528.709
| 7270.54 | 0 | 0 | 7061 | -636.286 | 1529.311
| 7300 | 0 | 0 | 7090.46 | -636.286 | 1529.311
| 7400 | 0 | 0 | 7190.46 | -636.286 | 1529.311
| 7500 | 0 | 0 | 7290.46 | -636.286 | 1529.311
| 7600 | 0 | 0 | 7390.46 | -636.286 | 1529.311
| 7700 | 0 | 0 | 7490.46 | -636.286 | 1529.311
| 7800 | 0 | 0 | 7590.46 | -636.286 | 1529.311
| 7900 | 0 | 0 | 7690.46 | -636.286 | 1529.311
| 8000 | 0 | 0 | 7790.46 | -636.286 | 1529.311
| 8100 | 0 | 0 | 7890.46 | -636.286 | 1529.311
| 8200 | 0 | 0 | 7990.46 | -636.286 | 1529.311
| 8300 | 0 | 0 | 8090.46 | -636.286 | 1529.311
| 8400 | 0 | 0 | 8190.46 | -636.286 | 1529.311
| 8500 | 0 | 0 | 8290.46 | -636.286 | 1529.311
| 8600 | 0 | 0 | 8390.46 | -636.286 | 1529.311
| 8700 | 0 | 0 | 8490.46 | -636.286 | 1529.311
| 8800 | 0 | 0 | 8590.46 | -636.286 | 1529.311
| 8900 | 0 | 0 | 8690.46 | -636.286 | 1529.311
| 9000 | 0 | 0 | 8790.46 | -636.286 | 1529.311
| 9100 | 0 | 0 | 8890.46 | -636.286 | 1529.311
| 9200 | 0 | 0 | 8990.46 | -636.286 | 1529.311
| 9300 | 0 | 0 | 9090.46 | -636.286 | 1529.311
| 9400 | 0 | 0 | 9190.46 | -636.286 | 1529.311
| 9500 | 0 | 0 | 9290.46 | -636.286 | 1529.311
| 9600 | 0 | 0 | 9390.46 | -636.286 | 1529.311
| 9700 | 0 | 0 | 9490.46 | -636.286 | 1529.311
| 9800 | 0 | 0 | 9590.46 | -636.286 | 1529.311
| 9900 | 0 | 0 | 9690.46 | -636.286 | 1529.311
| 10000 | 0 | 0 | 9790.46 | -636.286 | 1529.311
| 10100 | 0 | 0 | 9890.46 | -636.286 | 1529.311
| 10200 | 0 | 0 | 9990.46 | -636.286 | 1529.311
| 10300 | 0 | 0 | 10090.46 | -636.286 | 1529.311
| 10400 | 0 | 0 | 10190.46 | -636.286 | 1529.311
| 10500 | 0 | 0 | 10290.46 | -636.286 | 1529.311
| 10540.54 | 0 | 0 | 10331 | -636.286 | 1529.311

## Lookup (hidden)
North Reference | RetunValue | Grid Type | ReturnValue | Deviation Indicator | ReturnValue
| 2 |  | 0 |  | 2
True |  | SPCS-Colorado Central-NAD27 |  | Directional
Grid |  | SPCS-Colorado Central-NAD83 |  | High Angle
|  | SPCS-Colorado North-NAD27 |  | Horizontal
SPCS-Colorado North-NAD83
SPCS-Colorado South-NAD27
SPCS-Colorado South-NAD83
UTM-Zone 12 NAD27
UTM-Zone 12 NAD83
UTM-Zone 13 NAD27
UTM-Zone 13 NAD83