## Data
Header Information | measured depth (ft) | inclination (°) | azimuth (°) | true vertical depth (ft) | northing +N/-S (ft) | easting +E/-W (ft) | Remarks
Operator Name | 0 | 0 | 0 | 0 | 0 | 0
TEP Rocky Mountain, LLC | 100 | 0 | 0 | 100 | 0 | 0
Operator Number | 200 | 0 | 0 | 200 | 0 | 0
96850 | 300 | 3 | 92.559 | 299.954 | -0.117 | 2.615
Well Name and Number | 400 | 6 | 92.559 | 399.635 | -0.467 | 10.452
WMC 414-18-793 | 500 | 9 | 92.559 | 498.768 | -1.05 | 23.49
API Number (if available) | 600 | 12 | 92.559 | 597.082 | -1.863 | 41.693
| 700 | 15 | 92.559 | 694.308 | -2.906 | 65.012
Location: QQ SEC TWP RGE | 754.867 | 16.646 | 92.559 | 747.094 | -3.573 | 79.957
NESE 13 7S 94W | 800 | 16.646 | 92.559 | 790.336 | -4.151 | 92.873
Citing Type: Planned or Actual | 900 | 16.646 | 92.559 | 886.145 | -5.43 | 121.49
Planned | 1000 | 16.646 | 92.559 | 981.954 | -6.709 | 150.107
Deviation Indicator | 1100 | 16.646 | 92.559 | 1077.764 | -7.988 | 178.724
Directional | 1200 | 16.646 | 92.559 | 1173.573 | -9.266 | 207.342
North Reference | 1300 | 16.646 | 92.559 | 1269.382 | -10.545 | 235.959
True | 1400 | 16.646 | 92.559 | 1365.191 | -11.824 | 264.576
Grid Type | 1500 | 16.646 | 92.559 | 1461.001 | -13.103 | 293.193
#VALUE! | 1600 | 16.646 | 92.559 | 1556.81 | -14.382 | 321.81
| 1700 | 16.646 | 92.559 | 1652.619 | -15.661 | 350.428
| 1800 | 16.646 | 92.559 | 1748.429 | -16.94 | 379.045
| 1900 | 16.646 | 92.559 | 1844.238 | -18.219 | 407.662
| 2000 | 16.646 | 92.559 | 1940.047 | -19.498 | 436.279
| 2100 | 16.646 | 92.559 | 2035.856 | -20.777 | 464.897
| 2200 | 16.646 | 92.559 | 2131.666 | -22.056 | 493.514
| 2300 | 16.646 | 92.559 | 2227.475 | -23.335 | 522.131
| 2400 | 16.646 | 92.559 | 2323.284 | -24.614 | 550.748
| 2500 | 16.646 | 92.559 | 2419.094 | -25.893 | 579.365
| 2600 | 16.646 | 92.559 | 2514.903 | -27.172 | 607.983
| 2700 | 16.646 | 92.559 | 2610.712 | -28.451 | 636.6
| 2800 | 16.646 | 92.559 | 2706.521 | -29.73 | 665.217
| 2900 | 16.646 | 92.559 | 2802.331 | -31.009 | 693.834
| 3000 | 16.646 | 92.559 | 2898.14 | -32.288 | 722.451
| 3100 | 16.646 | 92.559 | 2993.949 | -33.567 | 751.069
| 3200 | 16.646 | 92.559 | 3089.759 | -34.846 | 779.686
| 3300 | 16.646 | 92.559 | 3185.568 | -36.125 | 808.303
| 3400 | 16.646 | 92.559 | 3281.377 | -37.403 | 836.92
| 3500 | 16.646 | 92.559 | 3377.186 | -38.682 | 865.538
| 3600 | 16.646 | 92.559 | 3472.996 | -39.961 | 894.155
| 3700 | 16.646 | 92.559 | 3568.805 | -41.24 | 922.772
| 3800 | 16.646 | 92.559 | 3664.614 | -42.519 | 951.389
| 3900 | 16.646 | 92.559 | 3760.424 | -43.798 | 980.006
| 4000 | 16.646 | 92.559 | 3856.233 | -45.077 | 1008.624
| 4100 | 16.646 | 92.559 | 3952.042 | -46.356 | 1037.241
| 4200 | 16.646 | 92.559 | 4047.852 | -47.635 | 1065.858
| 4300 | 16.646 | 92.559 | 4143.661 | -48.914 | 1094.475
| 4400 | 16.646 | 92.559 | 4239.47 | -50.193 | 1123.092
| 4500 | 16.646 | 92.559 | 4335.279 | -51.472 | 1151.71
| 4600 | 16.646 | 92.559 | 4431.089 | -52.751 | 1180.327
| 4700 | 16.646 | 92.559 | 4526.898 | -54.03 | 1208.944
| 4800 | 16.646 | 92.559 | 4622.707 | -55.309 | 1237.561
| 4900 | 16.646 | 92.559 | 4718.517 | -56.588 | 1266.179
| 5000 | 16.646 | 92.559 | 4814.326 | -57.867 | 1294.796
| 5100 | 16.646 | 92.559 | 4910.135 | -59.146 | 1323.413
| 5200 | 16.646 | 92.559 | 5005.944 | -60.425 | 1352.03
| 5300 | 16.646 | 92.559 | 5101.754 | -61.704 | 1380.647
| 5400 | 16.646 | 92.559 | 5197.563 | -62.983 | 1409.265
| 5500 | 16.646 | 92.559 | 5293.372 | -64.262 | 1437.882
| 5600 | 16.646 | 92.559 | 5389.182 | -65.54 | 1466.499
| 5700 | 16.646 | 92.559 | 5484.991 | -66.819 | 1495.116
| 5800 | 16.646 | 92.559 | 5580.8 | -68.098 | 1523.733
| 5900 | 16.646 | 92.559 | 5676.609 | -69.377 | 1552.351
| 6000 | 16.646 | 92.559 | 5772.419 | -70.656 | 1580.968
| 6100 | 16.646 | 92.559 | 5868.228 | -71.935 | 1609.585
| 6200 | 16.646 | 92.559 | 5964.037 | -73.214 | 1638.202
| 6213.333 | 16.646 | 92.559 | 5976.812 | -73.385 | 1642.018
| 6300 | 15.346 | 92.559 | 6060.121 | -74.451 | 1665.876
| 6400 | 13.846 | 92.559 | 6156.891 | -75.576 | 1691.051
| 6500 | 12.346 | 92.559 | 6254.287 | -76.588 | 1713.686
| 6600 | 10.846 | 92.559 | 6352.243 | -77.485 | 1733.766
| 6700 | 9.346 | 92.559 | 6450.692 | -78.268 | 1751.278
| 6800 | 7.846 | 92.559 | 6549.566 | -78.935 | 1766.209
| 6900 | 6.346 | 92.559 | 6648.797 | -79.487 | 1778.55
| 7000 | 4.846 | 92.559 | 6748.318 | -79.922 | 1788.291
| 7100 | 3.346 | 92.559 | 6848.06 | -80.241 | 1795.427
| 7200 | 1.846 | 92.559 | 6947.954 | -80.443 | 1799.951
| 7300 | 0.346 | 92.559 | 7047.933 | -80.528 | 1801.862
| 7323.067 | 0 | 0 | 7071 | -80.532 | 1801.932
| 7400 | 0 | 0 | 7147.933 | -80.532 | 1801.932
| 7500 | 0 | 0 | 7247.933 | -80.532 | 1801.932
| 7600 | 0 | 0 | 7347.933 | -80.532 | 1801.932
| 7700 | 0 | 0 | 7447.933 | -80.532 | 1801.932
| 7800 | 0 | 0 | 7547.933 | -80.532 | 1801.932
| 7900 | 0 | 0 | 7647.933 | -80.532 | 1801.932
| 8000 | 0 | 0 | 7747.933 | -80.532 | 1801.932
| 8100 | 0 | 0 | 7847.933 | -80.532 | 1801.932
| 8200 | 0 | 0 | 7947.933 | -80.532 | 1801.932
| 8300 | 0 | 0 | 8047.933 | -80.532 | 1801.932
| 8400 | 0 | 0 | 8147.933 | -80.532 | 1801.932
| 8500 | 0 | 0 | 8247.933 | -80.532 | 1801.932
| 8600 | 0 | 0 | 8347.933 | -80.532 | 1801.932
| 8700 | 0 | 0 | 8447.933 | -80.532 | 1801.932
| 8800 | 0 | 0 | 8547.933 | -80.532 | 1801.932
| 8900 | 0 | 0 | 8647.933 | -80.532 | 1801.932
| 9000 | 0 | 0 | 8747.933 | -80.532 | 1801.932
| 9100 | 0 | 0 | 8847.933 | -80.532 | 1801.932
| 9200 | 0 | 0 | 8947.933 | -80.532 | 1801.932
| 9300 | 0 | 0 | 9047.933 | -80.532 | 1801.932
| 9400 | 0 | 0 | 9147.933 | -80.532 | 1801.932
| 9500 | 0 | 0 | 9247.933 | -80.532 | 1801.932
| 9600 | 0 | 0 | 9347.933 | -80.532 | 1801.932
| 9700 | 0 | 0 | 9447.933 | -80.532 | 1801.932
| 9800 | 0 | 0 | 9547.933 | -80.532 | 1801.932
| 9900 | 0 | 0 | 9647.933 | -80.532 | 1801.932
| 10000 | 0 | 0 | 9747.933 | -80.532 | 1801.932
| 10100 | 0 | 0 | 9847.933 | -80.532 | 1801.932
| 10200 | 0 | 0 | 9947.933 | -80.532 | 1801.932
| 10300 | 0 | 0 | 10047.933 | -80.532 | 1801.932
| 10400 | 0 | 0 | 10147.933 | -80.532 | 1801.932
| 10500 | 0 | 0 | 10247.933 | -80.532 | 1801.932
| 10608.067 | 0 | 0 | 10356 | -80.532 | 1801.932

## Lookup (hidden)
North Reference | RetunValue | Grid Type | ReturnValue | Deviation Indicator | ReturnValue
| 2 |  | 0 |  | 2
True |  | SPCS-Colorado Central-NAD27 |  | Directional
Grid |  | SPCS-Colorado Central-NAD83 |  | High Angle
|  | SPCS-Colorado North-NAD27 |  | Horizontal
SPCS-Colorado North-NAD83
SPCS-Colorado South-NAD27
SPCS-Colorado South-NAD83
UTM-Zone 12 NAD27
UTM-Zone 12 NAD83
UTM-Zone 13 NAD27
UTM-Zone 13 NAD83