## Data
Header Information | measured depth (ft) | inclination (°) | azimuth (°) | true vertical depth (ft) | northing +N/-S (ft) | easting +E/-W (ft) | Remarks
Operator Name | 0 | 0 | 0 | 0 | 0 | 0
TEP Rocky Mountain, LLC | 100 | 0 | 0 | 100 | 0 | 0
Operator Number | 120 | 0 | 0 | 120 | 0 | 0
96850 | 200 | 2.4 | 250 | 199.977 | -0.573 | -1.574
Well Name and Number | 286.667 | 5 | 250 | 286.455 | -2.486 | -6.829
SR 324-13 | 300 | 5.39 | 250.96 | 299.734 | -2.889 | -7.967
API Number (if available) | 400 | 8.348 | 255.287 | 399.006 | -6.265 | -19.431
| 500 | 11.327 | 257.355 | 497.524 | -10.26 | -36.038
Location: QQ SEC TWP RGE | 600 | 14.315 | 258.568 | 595.02 | -14.861 | -57.743
NESE 13 7S 94W | 700 | 17.307 | 259.37 | 691.226 | -20.056 | -84.486
Citing Type: Planned or Actual | 800 | 20.302 | 259.941 | 785.878 | -25.832 | -116.195
Planned | 889.577 | 22.985 | 260.331 | 869.132 | -31.485 | -148.743
Deviation Indicator | 900 | 22.985 | 260.331 | 878.727 | -32.168 | -152.755
Directional | 1000 | 22.985 | 260.331 | 970.788 | -38.727 | -191.25
North Reference | 1100 | 22.985 | 260.331 | 1062.848 | -45.286 | -229.744
True | 1200 | 22.985 | 260.331 | 1154.909 | -51.844 | -268.239
Grid Type | 1300 | 22.985 | 260.331 | 1246.969 | -58.403 | -306.734
#VALUE! | 1400 | 22.985 | 260.331 | 1339.03 | -64.962 | -345.228
| 1500 | 22.985 | 260.331 | 1431.09 | -71.521 | -383.723
| 1600 | 22.985 | 260.331 | 1523.151 | -78.079 | -422.217
| 1700 | 22.985 | 260.331 | 1615.212 | -84.638 | -460.712
| 1800 | 22.985 | 260.331 | 1707.272 | -91.197 | -499.207
| 1900 | 22.985 | 260.331 | 1799.333 | -97.756 | -537.701
| 2000 | 22.985 | 260.331 | 1891.393 | -104.314 | -576.196
| 2100 | 22.985 | 260.331 | 1983.454 | -110.873 | -614.691
| 2200 | 22.985 | 260.331 | 2075.514 | -117.432 | -653.185
| 2300 | 22.985 | 260.331 | 2167.575 | -123.991 | -691.68
| 2400 | 22.985 | 260.331 | 2259.636 | -130.549 | -730.174
| 2500 | 22.985 | 260.331 | 2351.696 | -137.108 | -768.669
| 2600 | 22.985 | 260.331 | 2443.757 | -143.667 | -807.164
| 2700 | 22.985 | 260.331 | 2535.817 | -150.226 | -845.658
| 2800 | 22.985 | 260.331 | 2627.878 | -156.784 | -884.153
| 2900 | 22.985 | 260.331 | 2719.938 | -163.343 | -922.647
| 3000 | 22.985 | 260.331 | 2811.999 | -169.902 | -961.142
| 3100 | 22.985 | 260.331 | 2904.059 | -176.461 | -999.637
| 3200 | 22.985 | 260.331 | 2996.12 | -183.019 | -1038.131
| 3300 | 22.985 | 260.331 | 3088.181 | -189.578 | -1076.626
| 3400 | 22.985 | 260.331 | 3180.241 | -196.137 | -1115.12
| 3500 | 22.985 | 260.331 | 3272.302 | -202.696 | -1153.615
| 3600 | 22.985 | 260.331 | 3364.362 | -209.254 | -1192.11
| 3700 | 22.985 | 260.331 | 3456.423 | -215.813 | -1230.604
| 3800 | 22.985 | 260.331 | 3548.483 | -222.372 | -1269.099
| 3900 | 22.985 | 260.331 | 3640.544 | -228.931 | -1307.594
| 4000 | 22.985 | 260.331 | 3732.605 | -235.489 | -1346.088
| 4100 | 22.985 | 260.331 | 3824.665 | -242.048 | -1384.583
| 4200 | 22.985 | 260.331 | 3916.726 | -248.607 | -1423.077
| 4300 | 22.985 | 260.331 | 4008.786 | -255.165 | -1461.572
| 4400 | 22.985 | 260.331 | 4100.847 | -261.724 | -1500.067
| 4500 | 22.985 | 260.331 | 4192.907 | -268.283 | -1538.561
| 4600 | 22.985 | 260.331 | 4284.968 | -274.842 | -1577.056
| 4700 | 22.985 | 260.331 | 4377.029 | -281.4 | -1615.55
| 4800 | 22.985 | 260.331 | 4469.089 | -287.959 | -1654.045
| 4900 | 22.985 | 260.331 | 4561.15 | -294.518 | -1692.54
| 5000 | 22.985 | 260.331 | 4653.21 | -301.077 | -1731.034
| 5100 | 22.985 | 260.331 | 4745.271 | -307.635 | -1769.529
| 5200 | 22.985 | 260.331 | 4837.331 | -314.194 | -1808.024
| 5300 | 22.985 | 260.331 | 4929.392 | -320.753 | -1846.518
| 5400 | 22.985 | 260.331 | 5021.452 | -327.312 | -1885.013
| 5500 | 22.985 | 260.331 | 5113.513 | -333.87 | -1923.507
| 5600 | 22.985 | 260.331 | 5205.574 | -340.429 | -1962.002
| 5700 | 22.985 | 260.331 | 5297.634 | -346.988 | -2000.497
| 5800 | 22.985 | 260.331 | 5389.695 | -353.547 | -2038.991
| 5900 | 22.985 | 260.331 | 5481.755 | -360.105 | -2077.486
| 6000 | 22.985 | 260.331 | 5573.816 | -366.664 | -2115.98
| 6027.817 | 22.985 | 260.331 | 5599.424 | -368.489 | -2126.689
| 6100 | 21.902 | 260.331 | 5666.139 | -373.117 | -2153.854
| 6200 | 20.402 | 260.331 | 5759.398 | -379.178 | -2189.426
| 6300 | 18.902 | 260.331 | 5853.571 | -384.826 | -2222.579
| 6400 | 17.402 | 260.331 | 5948.591 | -390.059 | -2253.29
| 6500 | 15.902 | 260.331 | 6044.394 | -394.872 | -2281.538
| 6600 | 14.402 | 260.331 | 6140.915 | -399.262 | -2307.305
| 6700 | 12.902 | 260.331 | 6238.087 | -403.226 | -2330.573
| 6800 | 11.402 | 260.331 | 6335.843 | -406.762 | -2351.324
| 6900 | 9.902 | 260.331 | 6434.117 | -409.867 | -2369.546
| 7000 | 8.402 | 260.331 | 6532.841 | -412.538 | -2385.226
| 7100 | 6.902 | 260.331 | 6631.948 | -414.775 | -2398.353
| 7200 | 5.402 | 260.331 | 6731.369 | -416.575 | -2408.918
| 7300 | 3.902 | 260.331 | 6831.036 | -417.937 | -2416.914
| 7400 | 2.402 | 260.331 | 6930.882 | -418.861 | -2422.335
| 7500 | 0.902 | 260.331 | 7030.838 | -419.345 | -2425.177
| 7560.165 | 0 | 0 | 7091 | -419.425 | -2425.644
| 7600 | 0 | 0 | 7130.835 | -419.425 | -2425.644
| 7700 | 0 | 0 | 7230.835 | -419.425 | -2425.644
| 7800 | 0 | 0 | 7330.835 | -419.425 | -2425.644
| 7900 | 0 | 0 | 7430.835 | -419.425 | -2425.644
| 8000 | 0 | 0 | 7530.835 | -419.425 | -2425.644
| 8100 | 0 | 0 | 7630.835 | -419.425 | -2425.644
| 8200 | 0 | 0 | 7730.835 | -419.425 | -2425.644
| 8300 | 0 | 0 | 7830.835 | -419.425 | -2425.644
| 8400 | 0 | 0 | 7930.835 | -419.425 | -2425.644
| 8500 | 0 | 0 | 8030.835 | -419.425 | -2425.644
| 8600 | 0 | 0 | 8130.835 | -419.425 | -2425.644
| 8700 | 0 | 0 | 8230.835 | -419.425 | -2425.644
| 8800 | 0 | 0 | 8330.835 | -419.425 | -2425.644
| 8900 | 0 | 0 | 8430.835 | -419.425 | -2425.644
| 9000 | 0 | 0 | 8530.835 | -419.425 | -2425.644
| 9100 | 0 | 0 | 8630.835 | -419.425 | -2425.644
| 9200 | 0 | 0 | 8730.835 | -419.425 | -2425.644
| 9300 | 0 | 0 | 8830.835 | -419.425 | -2425.644
| 9400 | 0 | 0 | 8930.835 | -419.425 | -2425.644
| 9500 | 0 | 0 | 9030.835 | -419.425 | -2425.644
| 9600 | 0 | 0 | 9130.835 | -419.425 | -2425.644
| 9700 | 0 | 0 | 9230.835 | -419.425 | -2425.644
| 9800 | 0 | 0 | 9330.835 | -419.425 | -2425.644
| 9900 | 0 | 0 | 9430.835 | -419.425 | -2425.644
| 10000 | 0 | 0 | 9530.835 | -419.425 | -2425.644
| 10100 | 0 | 0 | 9630.835 | -419.425 | -2425.644
| 10200 | 0 | 0 | 9730.835 | -419.425 | -2425.644
| 10300 | 0 | 0 | 9830.835 | -419.425 | -2425.644
| 10400 | 0 | 0 | 9930.835 | -419.425 | -2425.644
| 10500 | 0 | 0 | 10030.835 | -419.425 | -2425.644
| 10600 | 0 | 0 | 10130.835 | -419.425 | -2425.644
| 10700 | 0 | 0 | 10230.835 | -419.425 | -2425.644
| 10780.165 | 0 | 0 | 10311 | -419.425 | -2425.644

## Lookup (hidden)
North Reference | RetunValue | Grid Type | ReturnValue | Deviation Indicator | ReturnValue
| 2 |  | 0 |  | 2
True |  | SPCS-Colorado Central-NAD27 |  | Directional
Grid |  | SPCS-Colorado Central-NAD83 |  | High Angle
|  | SPCS-Colorado North-NAD27 |  | Horizontal
SPCS-Colorado North-NAD83
SPCS-Colorado South-NAD27
SPCS-Colorado South-NAD83
UTM-Zone 12 NAD27
UTM-Zone 12 NAD83
UTM-Zone 13 NAD27
UTM-Zone 13 NAD83