## Data
Header Information | measured depth (ft) | inclination (°) | azimuth (°) | true vertical depth (ft) | northing +N/-S (ft) | easting +E/-W (ft) | Remarks
Operator Name | 0 | 0 | 0 | 0 | 0 | 0
TEP Rocky Mountain, LLC | 100 | 0 | 0 | 100 | 0 | 0
Operator Number | 180 | 0 | 0 | 180 | 0 | 0
96850 | 200 | 0.6 | 290 | 200 | 0.036 | -0.098
Well Name and Number | 300 | 3.6 | 290 | 299.921 | 1.289 | -3.541
SR 523-13 | 346.667 | 5 | 290 | 346.455 | 2.486 | -6.829
API Number (if available) | 400 | 6.545 | 285.837 | 399.517 | 4.11 | -11.938
| 500 | 9.492 | 281.713 | 498.529 | 7.34 | -25.497
Location: QQ SEC TWP RGE | 600 | 12.463 | 279.536 | 596.689 | 10.802 | -44.217
NESE 13 7S 94W | 700 | 15.446 | 278.188 | 693.727 | 14.487 | -68.044
Citing Type: Planned or Actual | 800 | 18.434 | 277.268 | 789.377 | 18.385 | -96.915
Planned | 900 | 21.425 | 276.598 | 883.378 | 22.485 | -130.75
Deviation Indicator | 960.219 | 23.228 | 276.274 | 939.081 | 25.047 | -153.481
Directional | 1000 | 23.228 | 276.274 | 975.637 | 26.761 | -169.076
North Reference | 1100 | 23.228 | 276.274 | 1067.531 | 31.071 | -208.278
True | 1200 | 23.228 | 276.274 | 1159.426 | 35.381 | -247.48
Grid Type | 1300 | 23.228 | 276.274 | 1251.32 | 39.691 | -286.683
#VALUE! | 1400 | 23.228 | 276.274 | 1343.215 | 44.001 | -325.885
| 1500 | 23.228 | 276.274 | 1435.109 | 48.311 | -365.087
| 1600 | 23.228 | 276.274 | 1527.004 | 52.621 | -404.29
| 1700 | 23.228 | 276.274 | 1618.898 | 56.931 | -443.492
| 1800 | 23.228 | 276.274 | 1710.793 | 61.241 | -482.694
| 1900 | 23.228 | 276.274 | 1802.688 | 65.551 | -521.896
| 2000 | 23.228 | 276.274 | 1894.582 | 69.861 | -561.099
| 2100 | 23.228 | 276.274 | 1986.477 | 74.171 | -600.301
| 2200 | 23.228 | 276.274 | 2078.371 | 78.481 | -639.503
| 2300 | 23.228 | 276.274 | 2170.266 | 82.791 | -678.706
| 2400 | 23.228 | 276.274 | 2262.16 | 87.101 | -717.908
| 2500 | 23.228 | 276.274 | 2354.055 | 91.411 | -757.11
| 2600 | 23.228 | 276.274 | 2445.949 | 95.721 | -796.312
| 2700 | 23.228 | 276.274 | 2537.844 | 100.031 | -835.515
| 2800 | 23.228 | 276.274 | 2629.738 | 104.341 | -874.717
| 2900 | 23.228 | 276.274 | 2721.633 | 108.651 | -913.919
| 3000 | 23.228 | 276.274 | 2813.527 | 112.961 | -953.122
| 3100 | 23.228 | 276.274 | 2905.422 | 117.271 | -992.324
| 3200 | 23.228 | 276.274 | 2997.316 | 121.581 | -1031.526
| 3300 | 23.228 | 276.274 | 3089.211 | 125.891 | -1070.728
| 3400 | 23.228 | 276.274 | 3181.105 | 130.201 | -1109.931
| 3500 | 23.228 | 276.274 | 3273 | 134.511 | -1149.133
| 3600 | 23.228 | 276.274 | 3364.895 | 138.821 | -1188.335
| 3700 | 23.228 | 276.274 | 3456.789 | 143.131 | -1227.537
| 3800 | 23.228 | 276.274 | 3548.684 | 147.441 | -1266.74
| 3900 | 23.228 | 276.274 | 3640.578 | 151.751 | -1305.942
| 4000 | 23.228 | 276.274 | 3732.473 | 156.061 | -1345.144
| 4100 | 23.228 | 276.274 | 3824.367 | 160.371 | -1384.347
| 4200 | 23.228 | 276.274 | 3916.262 | 164.681 | -1423.549
| 4300 | 23.228 | 276.274 | 4008.156 | 168.991 | -1462.751
| 4400 | 23.228 | 276.274 | 4100.051 | 173.301 | -1501.953
| 4500 | 23.228 | 276.274 | 4191.945 | 177.611 | -1541.156
| 4600 | 23.228 | 276.274 | 4283.84 | 181.921 | -1580.358
| 4700 | 23.228 | 276.274 | 4375.734 | 186.231 | -1619.56
| 4800 | 23.228 | 276.274 | 4467.629 | 190.54 | -1658.763
| 4900 | 23.228 | 276.274 | 4559.523 | 194.85 | -1697.965
| 5000 | 23.228 | 276.274 | 4651.418 | 199.16 | -1737.167
| 5100 | 23.228 | 276.274 | 4743.313 | 203.47 | -1776.369
| 5200 | 23.228 | 276.274 | 4835.207 | 207.78 | -1815.572
| 5300 | 23.228 | 276.274 | 4927.102 | 212.09 | -1854.774
| 5400 | 23.228 | 276.274 | 5018.996 | 216.4 | -1893.976
| 5500 | 23.228 | 276.274 | 5110.891 | 220.71 | -1933.179
| 5600 | 23.228 | 276.274 | 5202.785 | 225.02 | -1972.381
| 5700 | 23.228 | 276.274 | 5294.68 | 229.33 | -2011.583
| 5800 | 23.228 | 276.274 | 5386.574 | 233.64 | -2050.785
| 5900 | 23.228 | 276.274 | 5478.469 | 237.95 | -2089.988
| 6000 | 23.228 | 276.274 | 5570.363 | 242.26 | -2129.19
| 6015.449 | 23.228 | 276.274 | 5584.56 | 242.926 | -2135.247
| 6100 | 21.959 | 276.274 | 5662.621 | 246.476 | -2167.535
| 6200 | 20.459 | 276.274 | 5755.844 | 250.429 | -2203.495
| 6300 | 18.959 | 276.274 | 5849.983 | 254.115 | -2237.017
| 6400 | 17.459 | 276.274 | 5944.973 | 257.53 | -2268.078
| 6500 | 15.959 | 276.274 | 6040.747 | 260.672 | -2296.656
| 6600 | 14.459 | 276.274 | 6137.242 | 263.539 | -2322.733
| 6700 | 12.959 | 276.274 | 6234.39 | 266.129 | -2346.29
| 6800 | 11.459 | 276.274 | 6332.126 | 268.44 | -2367.311
| 6900 | 9.959 | 276.274 | 6430.381 | 270.471 | -2385.782
| 7000 | 8.459 | 276.274 | 6529.089 | 272.219 | -2401.69
| 7100 | 6.959 | 276.274 | 6628.183 | 273.685 | -2415.024
| 7200 | 5.459 | 276.274 | 6727.593 | 274.867 | -2425.775
| 7300 | 3.959 | 276.274 | 6827.253 | 275.765 | -2433.936
| 7400 | 2.459 | 276.274 | 6927.093 | 276.376 | -2439.501
| 7500 | 0.959 | 276.274 | 7027.046 | 276.702 | -2442.466
| 7563.957 | 0 | 0 | 7091 | 276.761 | -2442.998
| 7600 | 0 | 0 | 7127.043 | 276.761 | -2442.998
| 7700 | 0 | 0 | 7227.043 | 276.761 | -2442.998
| 7800 | 0 | 0 | 7327.043 | 276.761 | -2442.998
| 7900 | 0 | 0 | 7427.043 | 276.761 | -2442.998
| 8000 | 0 | 0 | 7527.043 | 276.761 | -2442.998
| 8100 | 0 | 0 | 7627.043 | 276.761 | -2442.998
| 8200 | 0 | 0 | 7727.043 | 276.761 | -2442.998
| 8300 | 0 | 0 | 7827.043 | 276.761 | -2442.998
| 8400 | 0 | 0 | 7927.043 | 276.761 | -2442.998
| 8500 | 0 | 0 | 8027.043 | 276.761 | -2442.998
| 8600 | 0 | 0 | 8127.043 | 276.761 | -2442.998
| 8700 | 0 | 0 | 8227.043 | 276.761 | -2442.998
| 8800 | 0 | 0 | 8327.043 | 276.761 | -2442.998
| 8900 | 0 | 0 | 8427.043 | 276.761 | -2442.998
| 9000 | 0 | 0 | 8527.043 | 276.761 | -2442.998
| 9100 | 0 | 0 | 8627.043 | 276.761 | -2442.998
| 9200 | 0 | 0 | 8727.043 | 276.761 | -2442.998
| 9300 | 0 | 0 | 8827.043 | 276.761 | -2442.998
| 9400 | 0 | 0 | 8927.043 | 276.761 | -2442.998
| 9500 | 0 | 0 | 9027.043 | 276.761 | -2442.998
| 9600 | 0 | 0 | 9127.043 | 276.761 | -2442.998
| 9700 | 0 | 0 | 9227.043 | 276.761 | -2442.998
| 9800 | 0 | 0 | 9327.043 | 276.761 | -2442.998
| 9900 | 0 | 0 | 9427.043 | 276.761 | -2442.998
| 10000 | 0 | 0 | 9527.043 | 276.761 | -2442.998
| 10100 | 0 | 0 | 9627.043 | 276.761 | -2442.998
| 10200 | 0 | 0 | 9727.043 | 276.761 | -2442.998
| 10300 | 0 | 0 | 9827.043 | 276.761 | -2442.998
| 10400 | 0 | 0 | 9927.043 | 276.761 | -2442.998
| 10500 | 0 | 0 | 10027.043 | 276.761 | -2442.998
| 10600 | 0 | 0 | 10127.043 | 276.761 | -2442.998
| 10700 | 0 | 0 | 10227.043 | 276.761 | -2442.998
| 10803.957 | 0 | 0 | 10331 | 276.761 | -2442.998

## Lookup (hidden)
North Reference | RetunValue | Grid Type | ReturnValue | Deviation Indicator | ReturnValue
| 2 |  | 0 |  | 2
True |  | SPCS-Colorado Central-NAD27 |  | Directional
Grid |  | SPCS-Colorado Central-NAD83 |  | High Angle
|  | SPCS-Colorado North-NAD27 |  | Horizontal
SPCS-Colorado North-NAD83
SPCS-Colorado South-NAD27
SPCS-Colorado South-NAD83
UTM-Zone 12 NAD27
UTM-Zone 12 NAD83
UTM-Zone 13 NAD27
UTM-Zone 13 NAD83