## Data
Header Information | measured depth (ft) | inclination (°) | azimuth (°) | true vertical depth (ft) | northing +N/-S (ft) | easting +E/-W (ft) | Remarks
Operator Name | 0 | 0 | 0 | 0 | 0 | 0
TEP Rocky Mountain, LLC | 100 | 0 | 0 | 100 | 0 | 0
Operator Number | 190 | 0 | 0 | 190 | 0 | 0
96850 | 200 | 0.3 | 315 | 200 | 0.019 | -0.019
Well Name and Number | 300 | 3.3 | 315 | 299.939 | 2.239 | -2.239
SR 323-13 | 356.667 | 5 | 315 | 356.455 | 5.139 | -5.139
API Number (if available) | 400 | 6.17 | 309.141 | 399.582 | 7.944 | -8.28
| 500 | 9.006 | 301.608 | 498.699 | 15.44 | -19.117
Location: QQ SEC TWP RGE | 600 | 11.923 | 297.697 | 597.026 | 24.346 | -34.933
NESE 13 7S 94W | 700 | 14.872 | 295.313 | 694.295 | 34.637 | -55.685
Citing Type: Planned or Actual | 800 | 17.838 | 293.705 | 790.238 | 46.284 | -81.316
Planned | 900 | 20.814 | 292.544 | 884.593 | 59.256 | -111.756
Deviation Indicator | 1000 | 23.795 | 291.662 | 977.101 | 73.518 | -146.921
Directional | 1051.486 | 25.332 | 291.285 | 1023.927 | 81.35 | -166.838
North Reference | 1100 | 25.332 | 291.285 | 1067.776 | 88.886 | -186.179
True | 1200 | 25.332 | 291.285 | 1158.16 | 104.417 | -226.046
Grid Type | 1300 | 25.332 | 291.285 | 1248.545 | 119.949 | -265.913
#VALUE! | 1400 | 25.332 | 291.285 | 1338.93 | 135.481 | -305.78
| 1500 | 25.332 | 291.285 | 1429.314 | 151.012 | -345.647
| 1600 | 25.332 | 291.285 | 1519.699 | 166.544 | -385.513
| 1700 | 25.332 | 291.285 | 1610.084 | 182.076 | -425.38
| 1800 | 25.332 | 291.285 | 1700.469 | 197.608 | -465.247
| 1900 | 25.332 | 291.285 | 1790.853 | 213.139 | -505.114
| 2000 | 25.332 | 291.285 | 1881.238 | 228.671 | -544.981
| 2100 | 25.332 | 291.285 | 1971.623 | 244.203 | -584.848
| 2200 | 25.332 | 291.285 | 2062.007 | 259.735 | -624.715
| 2300 | 25.332 | 291.285 | 2152.392 | 275.266 | -664.582
| 2400 | 25.332 | 291.285 | 2242.777 | 290.798 | -704.449
| 2500 | 25.332 | 291.285 | 2333.162 | 306.33 | -744.315
| 2600 | 25.332 | 291.285 | 2423.546 | 321.862 | -784.182
| 2700 | 25.332 | 291.285 | 2513.931 | 337.393 | -824.049
| 2800 | 25.332 | 291.285 | 2604.316 | 352.925 | -863.916
| 2900 | 25.332 | 291.285 | 2694.7 | 368.457 | -903.783
| 3000 | 25.332 | 291.285 | 2785.085 | 383.988 | -943.65
| 3100 | 25.332 | 291.285 | 2875.47 | 399.52 | -983.517
| 3200 | 25.332 | 291.285 | 2965.855 | 415.052 | -1023.384
| 3300 | 25.332 | 291.285 | 3056.239 | 430.584 | -1063.251
| 3400 | 25.332 | 291.285 | 3146.624 | 446.115 | -1103.117
| 3500 | 25.332 | 291.285 | 3237.009 | 461.647 | -1142.984
| 3600 | 25.332 | 291.285 | 3327.394 | 477.179 | -1182.851
| 3700 | 25.332 | 291.285 | 3417.778 | 492.711 | -1222.718
| 3800 | 25.332 | 291.285 | 3508.163 | 508.242 | -1262.585
| 3900 | 25.332 | 291.285 | 3598.548 | 523.774 | -1302.452
| 4000 | 25.332 | 291.285 | 3688.932 | 539.306 | -1342.319
| 4100 | 25.332 | 291.285 | 3779.317 | 554.838 | -1382.186
| 4200 | 25.332 | 291.285 | 3869.702 | 570.369 | -1422.052
| 4300 | 25.332 | 291.285 | 3960.087 | 585.901 | -1461.919
| 4400 | 25.332 | 291.285 | 4050.471 | 601.433 | -1501.786
| 4500 | 25.332 | 291.285 | 4140.856 | 616.965 | -1541.653
| 4600 | 25.332 | 291.285 | 4231.241 | 632.496 | -1581.52
| 4700 | 25.332 | 291.285 | 4321.625 | 648.028 | -1621.387
| 4800 | 25.332 | 291.285 | 4412.01 | 663.56 | -1661.254
| 4900 | 25.332 | 291.285 | 4502.395 | 679.091 | -1701.121
| 5000 | 25.332 | 291.285 | 4592.78 | 694.623 | -1740.988
| 5100 | 25.332 | 291.285 | 4683.164 | 710.155 | -1780.854
| 5200 | 25.332 | 291.285 | 4773.549 | 725.687 | -1820.721
| 5300 | 25.332 | 291.285 | 4863.934 | 741.218 | -1860.588
| 5400 | 25.332 | 291.285 | 4954.318 | 756.75 | -1900.455
| 5500 | 25.332 | 291.285 | 5044.703 | 772.282 | -1940.322
| 5600 | 25.332 | 291.285 | 5135.088 | 787.814 | -1980.189
| 5700 | 25.332 | 291.285 | 5225.473 | 803.345 | -2020.056
| 5800 | 25.332 | 291.285 | 5315.857 | 818.877 | -2059.923
| 5900 | 25.332 | 291.285 | 5406.242 | 834.409 | -2099.789
| 5933.712 | 25.332 | 291.285 | 5436.712 | 839.645 | -2113.229
| 6000 | 24.337 | 291.285 | 5496.87 | 849.751 | -2139.171
| 6100 | 22.837 | 291.285 | 5588.512 | 864.277 | -2176.454
| 6200 | 21.337 | 291.285 | 5681.171 | 877.926 | -2211.49
| 6300 | 19.837 | 291.285 | 5774.782 | 890.691 | -2244.254
| 6400 | 18.337 | 291.285 | 5869.281 | 902.561 | -2274.723
| 6500 | 16.837 | 291.285 | 5964.605 | 913.53 | -2302.877
| 6600 | 15.337 | 291.285 | 6060.686 | 923.588 | -2328.696
| 6700 | 13.837 | 291.285 | 6157.46 | 932.731 | -2352.162
| 6800 | 12.337 | 291.285 | 6254.86 | 940.95 | -2373.26
| 6900 | 10.837 | 291.285 | 6352.819 | 948.242 | -2391.976
| 7000 | 9.337 | 291.285 | 6451.27 | 954.599 | -2408.295
| 7100 | 7.837 | 291.285 | 6550.146 | 960.02 | -2422.208
| 7200 | 6.337 | 291.285 | 6649.379 | 964.498 | -2433.704
| 7300 | 4.837 | 291.285 | 6748.902 | 968.033 | -2442.775
| 7400 | 3.337 | 291.285 | 6848.644 | 970.62 | -2449.416
| 7500 | 1.837 | 291.285 | 6948.54 | 972.259 | -2453.622
| 7600 | 0.337 | 291.285 | 7048.519 | 972.947 | -2455.39
| 7622.481 | 0 | 0 | 7071 | 972.971 | -2455.452
| 7700 | 0 | 0 | 7148.519 | 972.971 | -2455.452
| 7800 | 0 | 0 | 7248.519 | 972.971 | -2455.452
| 7900 | 0 | 0 | 7348.519 | 972.971 | -2455.452
| 8000 | 0 | 0 | 7448.519 | 972.971 | -2455.452
| 8100 | 0 | 0 | 7548.519 | 972.971 | -2455.452
| 8200 | 0 | 0 | 7648.519 | 972.971 | -2455.452
| 8300 | 0 | 0 | 7748.519 | 972.971 | -2455.452
| 8400 | 0 | 0 | 7848.519 | 972.971 | -2455.452
| 8500 | 0 | 0 | 7948.519 | 972.971 | -2455.452
| 8600 | 0 | 0 | 8048.519 | 972.971 | -2455.452
| 8700 | 0 | 0 | 8148.519 | 972.971 | -2455.452
| 8800 | 0 | 0 | 8248.519 | 972.971 | -2455.452
| 8900 | 0 | 0 | 8348.519 | 972.971 | -2455.452
| 9000 | 0 | 0 | 8448.519 | 972.971 | -2455.452
| 9100 | 0 | 0 | 8548.519 | 972.971 | -2455.452
| 9200 | 0 | 0 | 8648.519 | 972.971 | -2455.452
| 9300 | 0 | 0 | 8748.519 | 972.971 | -2455.452
| 9400 | 0 | 0 | 8848.519 | 972.971 | -2455.452
| 9500 | 0 | 0 | 8948.519 | 972.971 | -2455.452
| 9600 | 0 | 0 | 9048.519 | 972.971 | -2455.452
| 9700 | 0 | 0 | 9148.519 | 972.971 | -2455.452
| 9800 | 0 | 0 | 9248.519 | 972.971 | -2455.452
| 9900 | 0 | 0 | 9348.519 | 972.971 | -2455.452
| 10000 | 0 | 0 | 9448.519 | 972.971 | -2455.452
| 10100 | 0 | 0 | 9548.519 | 972.971 | -2455.452
| 10200 | 0 | 0 | 9648.519 | 972.971 | -2455.452
| 10300 | 0 | 0 | 9748.519 | 972.971 | -2455.452
| 10400 | 0 | 0 | 9848.519 | 972.971 | -2455.452
| 10500 | 0 | 0 | 9948.519 | 972.971 | -2455.452
| 10600 | 0 | 0 | 10048.519 | 972.971 | -2455.452
| 10700 | 0 | 0 | 10148.519 | 972.971 | -2455.452
| 10800 | 0 | 0 | 10248.519 | 972.971 | -2455.452
| 10902.481 | 0 | 0 | 10351 | 972.971 | -2455.452

## Lookup (hidden)
North Reference | RetunValue | Grid Type | ReturnValue | Deviation Indicator | ReturnValue
| 2 |  | 0 |  | 2
True |  | SPCS-Colorado Central-NAD27 |  | Directional
Grid |  | SPCS-Colorado Central-NAD83 |  | High Angle
|  | SPCS-Colorado North-NAD27 |  | Horizontal
SPCS-Colorado North-NAD83
SPCS-Colorado South-NAD27
SPCS-Colorado South-NAD83
UTM-Zone 12 NAD27
UTM-Zone 12 NAD83
UTM-Zone 13 NAD27
UTM-Zone 13 NAD83