## Data
Header Information | measured depth (ft) | inclination (°) | azimuth (°) | true vertical depth (ft) | northing +N/-S (ft) | easting +E/-W (ft) | Remarks
Operator Name | 0 | 0 | 0 | 0 | 0 | 0
TEP Rocky Mountain, LLC | 100 | 0 | 0 | 100 | 0 | 0
Operator Number | 120 | 0 | 0 | 120 | 0 | 0
96850 | 200 | 2.4 | 320 | 199.977 | 1.283 | -1.077
Well Name and Number | 286.667 | 5 | 320 | 286.455 | 5.567 | -4.672
SR 422-13 | 300 | 5.379 | 318.585 | 299.734 | 6.481 | -5.458
API Number (if available) | 400 | 8.285 | 312.157 | 399.015 | 14.833 | -13.902
| 500 | 11.24 | 309.07 | 497.556 | 25.814 | -26.812
Location: QQ SEC TWP RGE | 600 | 14.213 | 307.259 | 595.089 | 39.391 | -44.153
NESE 13 7S 94W | 700 | 17.196 | 306.065 | 691.345 | 55.53 | -65.878
Citing Type: Planned or Actual | 800 | 20.184 | 305.215 | 786.062 | 74.184 | -91.928
Planned | 900 | 23.174 | 304.577 | 878.978 | 95.304 | -122.23
Deviation Indicator | 1000 | 26.167 | 304.078 | 969.84 | 118.831 | -156.702
Directional | 1080.29 | 28.571 | 303.748 | 1041.137 | 139.42 | -187.334
North Reference | 1100 | 28.571 | 303.748 | 1058.447 | 144.657 | -195.172
True | 1200 | 28.571 | 303.748 | 1146.269 | 171.226 | -234.938
Grid Type | 1300 | 28.571 | 303.748 | 1234.092 | 197.794 | -274.704
#VALUE! | 1400 | 28.571 | 303.748 | 1321.914 | 224.363 | -314.47
| 1500 | 28.571 | 303.748 | 1409.736 | 250.932 | -354.236
| 1600 | 28.571 | 303.748 | 1497.559 | 277.501 | -394.002
| 1700 | 28.571 | 303.748 | 1585.381 | 304.069 | -433.768
| 1800 | 28.571 | 303.748 | 1673.203 | 330.638 | -473.534
| 1900 | 28.571 | 303.748 | 1761.026 | 357.207 | -513.3
| 2000 | 28.571 | 303.748 | 1848.848 | 383.776 | -553.066
| 2100 | 28.571 | 303.748 | 1936.671 | 410.344 | -592.832
| 2200 | 28.571 | 303.748 | 2024.493 | 436.913 | -632.598
| 2300 | 28.571 | 303.748 | 2112.315 | 463.482 | -672.364
| 2400 | 28.571 | 303.748 | 2200.138 | 490.051 | -712.13
| 2500 | 28.571 | 303.748 | 2287.96 | 516.62 | -751.896
| 2600 | 28.571 | 303.748 | 2375.782 | 543.188 | -791.662
| 2700 | 28.571 | 303.748 | 2463.605 | 569.757 | -831.428
| 2800 | 28.571 | 303.748 | 2551.427 | 596.326 | -871.194
| 2900 | 28.571 | 303.748 | 2639.249 | 622.895 | -910.96
| 3000 | 28.571 | 303.748 | 2727.072 | 649.463 | -950.726
| 3100 | 28.571 | 303.748 | 2814.894 | 676.032 | -990.492
| 3200 | 28.571 | 303.748 | 2902.716 | 702.601 | -1030.258
| 3300 | 28.571 | 303.748 | 2990.539 | 729.17 | -1070.024
| 3400 | 28.571 | 303.748 | 3078.361 | 755.739 | -1109.79
| 3500 | 28.571 | 303.748 | 3166.184 | 782.307 | -1149.556
| 3600 | 28.571 | 303.748 | 3254.006 | 808.876 | -1189.322
| 3700 | 28.571 | 303.748 | 3341.828 | 835.445 | -1229.088
| 3800 | 28.571 | 303.748 | 3429.651 | 862.014 | -1268.854
| 3900 | 28.571 | 303.748 | 3517.473 | 888.582 | -1308.619
| 4000 | 28.571 | 303.748 | 3605.295 | 915.151 | -1348.385
| 4100 | 28.571 | 303.748 | 3693.118 | 941.72 | -1388.151
| 4200 | 28.571 | 303.748 | 3780.94 | 968.289 | -1427.917
| 4300 | 28.571 | 303.748 | 3868.762 | 994.857 | -1467.683
| 4400 | 28.571 | 303.748 | 3956.585 | 1021.426 | -1507.449
| 4500 | 28.571 | 303.748 | 4044.407 | 1047.995 | -1547.215
| 4600 | 28.571 | 303.748 | 4132.229 | 1074.564 | -1586.981
| 4700 | 28.571 | 303.748 | 4220.052 | 1101.133 | -1626.747
| 4800 | 28.571 | 303.748 | 4307.874 | 1127.701 | -1666.513
| 4900 | 28.571 | 303.748 | 4395.697 | 1154.27 | -1706.279
| 5000 | 28.571 | 303.748 | 4483.519 | 1180.839 | -1746.045
| 5100 | 28.571 | 303.748 | 4571.341 | 1207.408 | -1785.811
| 5200 | 28.571 | 303.748 | 4659.164 | 1233.976 | -1825.577
| 5300 | 28.571 | 303.748 | 4746.986 | 1260.545 | -1865.343
| 5400 | 28.571 | 303.748 | 4834.808 | 1287.114 | -1905.109
| 5500 | 28.571 | 303.748 | 4922.631 | 1313.683 | -1944.875
| 5600 | 28.571 | 303.748 | 5010.453 | 1340.251 | -1984.641
| 5700 | 28.571 | 303.748 | 5098.275 | 1366.82 | -2024.407
| 5800 | 28.571 | 303.748 | 5186.098 | 1393.389 | -2064.173
| 5854.793 | 28.571 | 303.748 | 5234.219 | 1407.947 | -2085.962
| 5900 | 27.893 | 303.748 | 5274.047 | 1419.827 | -2103.743
| 6000 | 26.393 | 303.748 | 5363.032 | 1445.171 | -2141.676
| 6100 | 24.893 | 303.748 | 5453.18 | 1469.212 | -2177.659
| 6200 | 23.393 | 303.748 | 5544.43 | 1491.934 | -2211.667
| 6300 | 21.893 | 303.748 | 5636.719 | 1513.321 | -2243.678
| 6400 | 20.393 | 303.748 | 5729.985 | 1533.359 | -2273.669
| 6500 | 18.893 | 303.748 | 5824.163 | 1552.033 | -2301.619
| 6600 | 17.393 | 303.748 | 5919.188 | 1569.332 | -2327.51
| 6700 | 15.893 | 303.748 | 6014.996 | 1585.243 | -2351.324
| 6800 | 14.393 | 303.748 | 6111.521 | 1599.755 | -2373.044
| 6900 | 12.893 | 303.748 | 6208.697 | 1612.858 | -2392.657
| 7000 | 11.393 | 303.748 | 6306.456 | 1624.544 | -2410.147
| 7100 | 9.893 | 303.748 | 6404.733 | 1634.804 | -2425.503
| 7200 | 8.393 | 303.748 | 6503.46 | 1643.631 | -2438.715
| 7300 | 6.893 | 303.748 | 6602.569 | 1651.019 | -2449.774
| 7400 | 5.393 | 303.748 | 6701.992 | 1656.964 | -2458.671
| 7500 | 3.893 | 303.748 | 6801.661 | 1661.461 | -2465.402
| 7600 | 2.393 | 303.748 | 6901.507 | 1664.507 | -2469.961
| 7700 | 0.893 | 303.748 | 7001.463 | 1666.1 | -2472.345
| 7759.539 | 0 | 0 | 7061 | 1666.358 | -2472.731
| 7800 | 0 | 0 | 7101.461 | 1666.358 | -2472.731
| 7900 | 0 | 0 | 7201.461 | 1666.358 | -2472.731
| 8000 | 0 | 0 | 7301.461 | 1666.358 | -2472.731
| 8100 | 0 | 0 | 7401.461 | 1666.358 | -2472.731
| 8200 | 0 | 0 | 7501.461 | 1666.358 | -2472.731
| 8300 | 0 | 0 | 7601.461 | 1666.358 | -2472.731
| 8400 | 0 | 0 | 7701.461 | 1666.358 | -2472.731
| 8500 | 0 | 0 | 7801.461 | 1666.358 | -2472.731
| 8600 | 0 | 0 | 7901.461 | 1666.358 | -2472.731
| 8700 | 0 | 0 | 8001.461 | 1666.358 | -2472.731
| 8800 | 0 | 0 | 8101.461 | 1666.358 | -2472.731
| 8900 | 0 | 0 | 8201.461 | 1666.358 | -2472.731
| 9000 | 0 | 0 | 8301.461 | 1666.358 | -2472.731
| 9100 | 0 | 0 | 8401.461 | 1666.358 | -2472.731
| 9200 | 0 | 0 | 8501.461 | 1666.358 | -2472.731
| 9300 | 0 | 0 | 8601.461 | 1666.358 | -2472.731
| 9400 | 0 | 0 | 8701.461 | 1666.358 | -2472.731
| 9500 | 0 | 0 | 8801.461 | 1666.358 | -2472.731
| 9600 | 0 | 0 | 8901.461 | 1666.358 | -2472.731
| 9700 | 0 | 0 | 9001.461 | 1666.358 | -2472.731
| 9800 | 0 | 0 | 9101.461 | 1666.358 | -2472.731
| 9900 | 0 | 0 | 9201.461 | 1666.358 | -2472.731
| 10000 | 0 | 0 | 9301.461 | 1666.358 | -2472.731
| 10100 | 0 | 0 | 9401.461 | 1666.358 | -2472.731
| 10200 | 0 | 0 | 9501.461 | 1666.358 | -2472.731
| 10300 | 0 | 0 | 9601.461 | 1666.358 | -2472.731
| 10400 | 0 | 0 | 9701.461 | 1666.358 | -2472.731
| 10500 | 0 | 0 | 9801.461 | 1666.358 | -2472.731
| 10600 | 0 | 0 | 9901.461 | 1666.358 | -2472.731
| 10700 | 0 | 0 | 10001.461 | 1666.358 | -2472.731
| 10800 | 0 | 0 | 10101.461 | 1666.358 | -2472.731
| 10900 | 0 | 0 | 10201.461 | 1666.358 | -2472.731
| 11000 | 0 | 0 | 10301.461 | 1666.358 | -2472.731
| 11049.539 | 0 | 0 | 10351 | 1666.358 | -2472.731

## Lookup (hidden)
North Reference | RetunValue | Grid Type | ReturnValue | Deviation Indicator | ReturnValue
| 2 |  | 0 |  | 2
True |  | SPCS-Colorado Central-NAD27 |  | Directional
Grid |  | SPCS-Colorado Central-NAD83 |  | High Angle
|  | SPCS-Colorado North-NAD27 |  | Horizontal
SPCS-Colorado North-NAD83
SPCS-Colorado South-NAD27
SPCS-Colorado South-NAD83
UTM-Zone 12 NAD27
UTM-Zone 12 NAD83
UTM-Zone 13 NAD27
UTM-Zone 13 NAD83