## Data
Header Information | measured depth (ft) | inclination (°) | azimuth (°) | true vertical depth (ft) | northing +N/-S (ft) | easting +E/-W (ft) | Remarks
Operator Name | 0 | 0 | 0 | 0 | 0 | 0
TEP Rocky Mountain, LLC | 100 | 0 | 0 | 100 | 0 | 0
Operator Number | 180 | 0 | 0 | 180 | 0 | 0
96850 | 200 | 0.6 | 330 | 200 | 0.091 | -0.052
Well Name and Number | 300 | 3.6 | 330 | 299.921 | 3.264 | -1.884
SR 322-13 | 346.667 | 5 | 330 | 346.455 | 6.294 | -3.634
API Number (if available) | 400 | 6.491 | 324.15 | 399.52 | 10.75 | -6.562
| 500 | 9.384 | 318.289 | 498.553 | 21.42 | -15.298
Location: QQ SEC TWP RGE | 600 | 12.327 | 315.189 | 596.753 | 35.082 | -28.249
NESE 13 7S 94W | 700 | 15.293 | 313.274 | 693.852 | 51.699 | -45.377
Citing Type: Planned or Actual | 800 | 18.269 | 311.969 | 789.583 | 71.225 | -66.638
Planned | 900 | 21.252 | 311.02 | 883.684 | 93.607 | -91.971
Deviation Indicator | 1000 | 24.239 | 310.296 | 975.897 | 118.783 | -121.308
Directional | 1100 | 27.229 | 309.721 | 1065.969 | 146.685 | -154.568
North Reference | 1200 | 30.22 | 309.253 | 1153.654 | 177.235 | -191.66
True | 1240.719 | 31.439 | 309.086 | 1188.618 | 190.415 | -207.839
Grid Type | 1300 | 31.439 | 309.086 | 1239.197 | 209.91 | -231.839
#VALUE! | 1400 | 31.439 | 309.086 | 1324.516 | 242.795 | -272.325
| 1500 | 31.439 | 309.086 | 1409.836 | 275.68 | -312.81
| 1600 | 31.439 | 309.086 | 1495.156 | 308.565 | -353.296
| 1700 | 31.439 | 309.086 | 1580.476 | 341.45 | -393.782
| 1800 | 31.439 | 309.086 | 1665.796 | 374.335 | -434.267
| 1900 | 31.439 | 309.086 | 1751.116 | 407.221 | -474.753
| 2000 | 31.439 | 309.086 | 1836.436 | 440.106 | -515.239
| 2100 | 31.439 | 309.086 | 1921.755 | 472.991 | -555.724
| 2200 | 31.439 | 309.086 | 2007.075 | 505.876 | -596.21
| 2300 | 31.439 | 309.086 | 2092.395 | 538.761 | -636.696
| 2400 | 31.439 | 309.086 | 2177.715 | 571.646 | -677.181
| 2500 | 31.439 | 309.086 | 2263.035 | 604.532 | -717.667
| 2600 | 31.439 | 309.086 | 2348.355 | 637.417 | -758.153
| 2700 | 31.439 | 309.086 | 2433.674 | 670.302 | -798.638
| 2800 | 31.439 | 309.086 | 2518.994 | 703.187 | -839.124
| 2900 | 31.439 | 309.086 | 2604.314 | 736.072 | -879.61
| 3000 | 31.439 | 309.086 | 2689.634 | 768.957 | -920.095
| 3100 | 31.439 | 309.086 | 2774.954 | 801.843 | -960.581
| 3200 | 31.439 | 309.086 | 2860.274 | 834.728 | -1001.067
| 3300 | 31.439 | 309.086 | 2945.594 | 867.613 | -1041.552
| 3400 | 31.439 | 309.086 | 3030.913 | 900.498 | -1082.038
| 3500 | 31.439 | 309.086 | 3116.233 | 933.383 | -1122.524
| 3600 | 31.439 | 309.086 | 3201.553 | 966.268 | -1163.009
| 3700 | 31.439 | 309.086 | 3286.873 | 999.154 | -1203.495
| 3800 | 31.439 | 309.086 | 3372.193 | 1032.039 | -1243.981
| 3900 | 31.439 | 309.086 | 3457.513 | 1064.924 | -1284.467
| 4000 | 31.439 | 309.086 | 3542.832 | 1097.809 | -1324.952
| 4100 | 31.439 | 309.086 | 3628.152 | 1130.694 | -1365.438
| 4200 | 31.439 | 309.086 | 3713.472 | 1163.579 | -1405.924
| 4300 | 31.439 | 309.086 | 3798.792 | 1196.464 | -1446.409
| 4400 | 31.439 | 309.086 | 3884.112 | 1229.35 | -1486.895
| 4500 | 31.439 | 309.086 | 3969.432 | 1262.235 | -1527.381
| 4600 | 31.439 | 309.086 | 4054.752 | 1295.12 | -1567.866
| 4700 | 31.439 | 309.086 | 4140.071 | 1328.005 | -1608.352
| 4800 | 31.439 | 309.086 | 4225.391 | 1360.89 | -1648.838
| 4900 | 31.439 | 309.086 | 4310.711 | 1393.775 | -1689.323
| 5000 | 31.439 | 309.086 | 4396.031 | 1426.661 | -1729.809
| 5100 | 31.439 | 309.086 | 4481.351 | 1459.546 | -1770.295
| 5200 | 31.439 | 309.086 | 4566.671 | 1492.431 | -1810.78
| 5300 | 31.439 | 309.086 | 4651.991 | 1525.316 | -1851.266
| 5400 | 31.439 | 309.086 | 4737.31 | 1558.201 | -1891.752
| 5500 | 31.439 | 309.086 | 4822.63 | 1591.086 | -1932.237
| 5600 | 31.439 | 309.086 | 4907.95 | 1623.972 | -1972.723
| 5700 | 31.439 | 309.086 | 4993.27 | 1656.857 | -2013.209
| 5776.673 | 31.439 | 309.086 | 5058.687 | 1682.071 | -2044.25
| 5800 | 31.089 | 309.086 | 5078.627 | 1689.703 | -2053.647
| 5900 | 29.589 | 309.086 | 5164.93 | 1721.549 | -2092.853
| 6000 | 28.089 | 309.086 | 5252.525 | 1751.959 | -2130.292
| 6100 | 26.589 | 309.086 | 5341.353 | 1780.914 | -2165.938
| 6200 | 25.089 | 309.086 | 5431.353 | 1808.392 | -2199.767
| 6300 | 23.589 | 309.086 | 5522.463 | 1834.375 | -2231.756
| 6400 | 22.089 | 309.086 | 5614.62 | 1858.846 | -2261.883
| 6500 | 20.589 | 309.086 | 5707.762 | 1881.788 | -2290.126
| 6600 | 19.089 | 309.086 | 5801.825 | 1903.184 | -2316.468
| 6700 | 17.589 | 309.086 | 5896.743 | 1923.021 | -2340.89
| 6800 | 16.089 | 309.086 | 5992.453 | 1941.284 | -2363.374
| 6900 | 14.589 | 309.086 | 6088.888 | 1957.962 | -2383.906
| 7000 | 13.089 | 309.086 | 6185.982 | 1973.042 | -2402.472
| 7100 | 11.589 | 309.086 | 6283.67 | 1986.514 | -2419.058
| 7200 | 10.089 | 309.086 | 6381.883 | 1998.37 | -2433.654
| 7300 | 8.589 | 309.086 | 6480.555 | 2008.601 | -2446.249
| 7400 | 7.089 | 309.086 | 6579.617 | 2017.2 | -2456.835
| 7500 | 5.589 | 309.086 | 6679.003 | 2024.16 | -2465.405
| 7600 | 4.089 | 309.086 | 6778.644 | 2029.479 | -2471.952
| 7700 | 2.589 | 309.086 | 6878.471 | 2033.15 | -2476.472
| 7800 | 1.089 | 309.086 | 6978.417 | 2035.173 | -2478.963
| 7872.587 | 0 | 0 | 7051 | 2035.608 | -2479.498
| 7900 | 0 | 0 | 7078.413 | 2035.608 | -2479.498
| 8000 | 0 | 0 | 7178.413 | 2035.608 | -2479.498
| 8100 | 0 | 0 | 7278.413 | 2035.608 | -2479.498
| 8200 | 0 | 0 | 7378.413 | 2035.608 | -2479.498
| 8300 | 0 | 0 | 7478.413 | 2035.608 | -2479.498
| 8400 | 0 | 0 | 7578.413 | 2035.608 | -2479.498
| 8500 | 0 | 0 | 7678.413 | 2035.608 | -2479.498
| 8600 | 0 | 0 | 7778.413 | 2035.608 | -2479.498
| 8700 | 0 | 0 | 7878.413 | 2035.608 | -2479.498
| 8800 | 0 | 0 | 7978.413 | 2035.608 | -2479.498
| 8900 | 0 | 0 | 8078.413 | 2035.608 | -2479.498
| 9000 | 0 | 0 | 8178.413 | 2035.608 | -2479.498
| 9100 | 0 | 0 | 8278.413 | 2035.608 | -2479.498
| 9200 | 0 | 0 | 8378.413 | 2035.608 | -2479.498
| 9300 | 0 | 0 | 8478.413 | 2035.608 | -2479.498
| 9400 | 0 | 0 | 8578.413 | 2035.608 | -2479.498
| 9500 | 0 | 0 | 8678.413 | 2035.608 | -2479.498
| 9600 | 0 | 0 | 8778.413 | 2035.608 | -2479.498
| 9700 | 0 | 0 | 8878.413 | 2035.608 | -2479.498
| 9800 | 0 | 0 | 8978.413 | 2035.608 | -2479.498
| 9900 | 0 | 0 | 9078.413 | 2035.608 | -2479.498
| 10000 | 0 | 0 | 9178.413 | 2035.608 | -2479.498
| 10100 | 0 | 0 | 9278.413 | 2035.608 | -2479.498
| 10200 | 0 | 0 | 9378.413 | 2035.608 | -2479.498
| 10300 | 0 | 0 | 9478.413 | 2035.608 | -2479.498
| 10400 | 0 | 0 | 9578.413 | 2035.608 | -2479.498
| 10500 | 0 | 0 | 9678.413 | 2035.608 | -2479.498
| 10600 | 0 | 0 | 9778.413 | 2035.608 | -2479.498
| 10700 | 0 | 0 | 9878.413 | 2035.608 | -2479.498
| 10800 | 0 | 0 | 9978.413 | 2035.608 | -2479.498
| 10900 | 0 | 0 | 10078.413 | 2035.608 | -2479.498
| 11000 | 0 | 0 | 10178.413 | 2035.608 | -2479.498
| 11100 | 0 | 0 | 10278.413 | 2035.608 | -2479.498
| 11162.587 | 0 | 0 | 10341 | 2035.608 | -2479.498

## Lookup (hidden)
North Reference | RetunValue | Grid Type | ReturnValue | Deviation Indicator | ReturnValue
| 2 |  | 0 |  | 2
True |  | SPCS-Colorado Central-NAD27 |  | Directional
Grid |  | SPCS-Colorado Central-NAD83 |  | High Angle
|  | SPCS-Colorado North-NAD27 |  | Horizontal
SPCS-Colorado North-NAD83
SPCS-Colorado South-NAD27
SPCS-Colorado South-NAD83
UTM-Zone 12 NAD27
UTM-Zone 12 NAD83
UTM-Zone 13 NAD27
UTM-Zone 13 NAD83