## Data
Header Information | measured depth (ft) | inclination (°) | azimuth (°) | true vertical depth (ft) | northing +N/-S (ft) | easting +E/-W (ft) | Remarks
Operator Name | 0 | 0 | 0 | 0 | 0 | 0
TEP Rocky Mountain, LLC | 100 | 0 | 0 | 100 | 0 | 0
Operator Number | 200 | 0 | 0 | 200 | 0 | 0
96850 | 250 | 0 | 0 | 250 | 0 | 0
Well Name and Number | 300 | 1.5 | 5 | 299.994 | 0.652 | 0.057
SR 511-18 | 400 | 4.5 | 5 | 399.846 | 5.865 | 0.513
API Number (if available) | 416.667 | 5 | 5 | 416.455 | 7.24 | 0.633
| 500 | 7.358 | 12.86 | 499.3 | 16.062 | 2.138
Location: QQ SEC TWP RGE | 600 | 10.277 | 17.458 | 598.109 | 30.817 | 6.24
NESE 13 7S 94W | 700 | 13.231 | 20.029 | 696.002 | 50.083 | 12.837
Citing Type: Planned or Actual | 800 | 16.202 | 21.672 | 792.711 | 73.805 | 21.911
Planned | 900 | 19.182 | 22.817 | 887.97 | 101.92 | 33.437
Deviation Indicator | 1000 | 22.167 | 23.664 | 981.52 | 134.35 | 47.383
Directional | 1100 | 25.156 | 24.318 | 1073.103 | 171.006 | 63.712
North Reference | 1200 | 28.147 | 24.841 | 1162.468 | 211.788 | 82.377
True | 1300 | 31.139 | 25.272 | 1249.371 | 256.584 | 103.329
Grid Type | 1389.21 | 33.81 | 25.597 | 1324.624 | 299.835 | 123.903
#VALUE! | 1400 | 33.81 | 25.597 | 1333.589 | 305.249 | 126.497
| 1500 | 33.81 | 25.597 | 1416.678 | 355.432 | 150.537
| 1600 | 33.81 | 25.597 | 1499.767 | 405.615 | 174.578
| 1700 | 33.81 | 25.597 | 1582.856 | 455.798 | 198.618
| 1800 | 33.81 | 25.597 | 1665.945 | 505.98 | 222.658
| 1900 | 33.81 | 25.597 | 1749.034 | 556.163 | 246.698
| 2000 | 33.81 | 25.597 | 1832.123 | 606.346 | 270.738
| 2100 | 33.81 | 25.597 | 1915.211 | 656.529 | 294.779
| 2200 | 33.81 | 25.597 | 1998.3 | 706.711 | 318.819
| 2300 | 33.81 | 25.597 | 2081.389 | 756.894 | 342.859
| 2400 | 33.81 | 25.597 | 2164.478 | 807.077 | 366.899
| 2500 | 33.81 | 25.597 | 2247.567 | 857.26 | 390.939
| 2600 | 33.81 | 25.597 | 2330.656 | 907.442 | 414.98
| 2700 | 33.81 | 25.597 | 2413.745 | 957.625 | 439.02
| 2800 | 33.81 | 25.597 | 2496.834 | 1007.808 | 463.06
| 2900 | 33.81 | 25.597 | 2579.922 | 1057.99 | 487.1
| 3000 | 33.81 | 25.597 | 2663.011 | 1108.173 | 511.14
| 3100 | 33.81 | 25.597 | 2746.1 | 1158.356 | 535.181
| 3200 | 33.81 | 25.597 | 2829.189 | 1208.539 | 559.221
| 3300 | 33.81 | 25.597 | 2912.278 | 1258.721 | 583.261
| 3400 | 33.81 | 25.597 | 2995.367 | 1308.904 | 607.301
| 3500 | 33.81 | 25.597 | 3078.456 | 1359.087 | 631.341
| 3600 | 33.81 | 25.597 | 3161.545 | 1409.27 | 655.382
| 3700 | 33.81 | 25.597 | 3244.633 | 1459.452 | 679.422
| 3800 | 33.81 | 25.597 | 3327.722 | 1509.635 | 703.462
| 3900 | 33.81 | 25.597 | 3410.811 | 1559.818 | 727.502
| 4000 | 33.81 | 25.597 | 3493.9 | 1610.001 | 751.542
| 4100 | 33.81 | 25.597 | 3576.989 | 1660.183 | 775.583
| 4200 | 33.81 | 25.597 | 3660.078 | 1710.366 | 799.623
| 4300 | 33.81 | 25.597 | 3743.167 | 1760.549 | 823.663
| 4400 | 33.81 | 25.597 | 3826.256 | 1810.732 | 847.703
| 4500 | 33.81 | 25.597 | 3909.344 | 1860.914 | 871.743
| 4600 | 33.81 | 25.597 | 3992.433 | 1911.097 | 895.784
| 4700 | 33.81 | 25.597 | 4075.522 | 1961.28 | 919.824
| 4800 | 33.81 | 25.597 | 4158.611 | 2011.463 | 943.864
| 4900 | 33.81 | 25.597 | 4241.7 | 2061.645 | 967.904
| 5000 | 33.81 | 25.597 | 4324.789 | 2111.828 | 991.944
| 5100 | 33.81 | 25.597 | 4407.878 | 2162.011 | 1015.985
| 5200 | 33.81 | 25.597 | 4490.967 | 2212.194 | 1040.025
| 5300 | 33.81 | 25.597 | 4574.055 | 2262.376 | 1064.065
| 5400 | 33.81 | 25.597 | 4657.144 | 2312.559 | 1088.105
| 5500 | 33.81 | 25.597 | 4740.233 | 2362.742 | 1112.145
| 5600 | 33.81 | 25.597 | 4823.322 | 2412.925 | 1136.186
| 5686.942 | 33.81 | 25.597 | 4895.561 | 2456.554 | 1157.087
| 5700 | 33.614 | 25.597 | 4906.423 | 2463.091 | 1160.218
| 5800 | 32.114 | 25.597 | 4990.417 | 2512.028 | 1183.661
| 5900 | 30.614 | 25.597 | 5075.802 | 2558.966 | 1206.147
| 6000 | 29.114 | 25.597 | 5162.521 | 2603.872 | 1227.659
| 6100 | 27.614 | 25.597 | 5250.513 | 2646.715 | 1248.184
| 6200 | 26.114 | 25.597 | 5339.719 | 2687.467 | 1267.706
| 6300 | 24.614 | 25.597 | 5430.077 | 2726.098 | 1286.212
| 6400 | 23.114 | 25.597 | 5521.525 | 2762.583 | 1303.691
| 6500 | 21.614 | 25.597 | 5614.001 | 2796.897 | 1320.129
| 6600 | 20.114 | 25.597 | 5707.441 | 2829.015 | 1335.515
| 6700 | 18.614 | 25.597 | 5801.781 | 2858.917 | 1349.84
| 6800 | 17.114 | 25.597 | 5896.957 | 2886.582 | 1363.093
| 6900 | 15.614 | 25.597 | 5992.904 | 2911.99 | 1375.264
| 7000 | 14.114 | 25.597 | 6089.555 | 2935.124 | 1386.347
| 7100 | 12.614 | 25.597 | 6186.844 | 2955.969 | 1396.333
| 7200 | 11.114 | 25.597 | 6284.705 | 2974.509 | 1405.214
| 7300 | 9.614 | 25.597 | 6383.071 | 2990.733 | 1412.987
| 7400 | 8.114 | 25.597 | 6481.874 | 3004.629 | 1419.644
| 7500 | 6.614 | 25.597 | 6581.046 | 3016.188 | 1425.181
| 7600 | 5.114 | 25.597 | 6680.52 | 3025.402 | 1429.595
| 7700 | 3.614 | 25.597 | 6780.227 | 3032.264 | 1432.882
| 7800 | 2.114 | 25.597 | 6880.099 | 3036.77 | 1435.041
| 7900 | 0.614 | 25.597 | 6980.068 | 3038.917 | 1436.069
| 7940.933 | 0 | 0 | 7021 | 3039.115 | 1436.164
| 8000 | 0 | 0 | 7080.067 | 3039.115 | 1436.164
| 8100 | 0 | 0 | 7180.067 | 3039.115 | 1436.164
| 8200 | 0 | 0 | 7280.067 | 3039.115 | 1436.164
| 8300 | 0 | 0 | 7380.067 | 3039.115 | 1436.164
| 8400 | 0 | 0 | 7480.067 | 3039.115 | 1436.164
| 8500 | 0 | 0 | 7580.067 | 3039.115 | 1436.164
| 8600 | 0 | 0 | 7680.067 | 3039.115 | 1436.164
| 8700 | 0 | 0 | 7780.067 | 3039.115 | 1436.164
| 8800 | 0 | 0 | 7880.067 | 3039.115 | 1436.164
| 8900 | 0 | 0 | 7980.067 | 3039.115 | 1436.164
| 9000 | 0 | 0 | 8080.067 | 3039.115 | 1436.164
| 9100 | 0 | 0 | 8180.067 | 3039.115 | 1436.164
| 9200 | 0 | 0 | 8280.067 | 3039.115 | 1436.164
| 9300 | 0 | 0 | 8380.067 | 3039.115 | 1436.164
| 9400 | 0 | 0 | 8480.067 | 3039.115 | 1436.164
| 9500 | 0 | 0 | 8580.067 | 3039.115 | 1436.164
| 9600 | 0 | 0 | 8680.067 | 3039.115 | 1436.164
| 9700 | 0 | 0 | 8780.067 | 3039.115 | 1436.164
| 9800 | 0 | 0 | 8880.067 | 3039.115 | 1436.164
| 9900 | 0 | 0 | 8980.067 | 3039.115 | 1436.164
| 10000 | 0 | 0 | 9080.067 | 3039.115 | 1436.164
| 10100 | 0 | 0 | 9180.067 | 3039.115 | 1436.164
| 10200 | 0 | 0 | 9280.067 | 3039.115 | 1436.164
| 10300 | 0 | 0 | 9380.067 | 3039.115 | 1436.164
| 10400 | 0 | 0 | 9480.067 | 3039.115 | 1436.164
| 10500 | 0 | 0 | 9580.067 | 3039.115 | 1436.164
| 10600 | 0 | 0 | 9680.067 | 3039.115 | 1436.164
| 10700 | 0 | 0 | 9780.067 | 3039.115 | 1436.164
| 10800 | 0 | 0 | 9880.067 | 3039.115 | 1436.164
| 10900 | 0 | 0 | 9980.067 | 3039.115 | 1436.164
| 11000 | 0 | 0 | 10080.067 | 3039.115 | 1436.164
| 11100 | 0 | 0 | 10180.067 | 3039.115 | 1436.164
| 11200 | 0 | 0 | 10280.067 | 3039.115 | 1436.164
| 11225.933 | 0 | 0 | 10306 | 3039.115 | 1436.164

## Lookup (hidden)
North Reference | RetunValue | Grid Type | ReturnValue | Deviation Indicator | ReturnValue
| 2 |  | 0 |  | 2
True |  | SPCS-Colorado Central-NAD27 |  | Directional
Grid |  | SPCS-Colorado Central-NAD83 |  | High Angle
|  | SPCS-Colorado North-NAD27 |  | Horizontal
SPCS-Colorado North-NAD83
SPCS-Colorado South-NAD27
SPCS-Colorado South-NAD83
UTM-Zone 12 NAD27
UTM-Zone 12 NAD83
UTM-Zone 13 NAD27
UTM-Zone 13 NAD83