## Data
Header Information | measured depth (ft) | inclination (°) | azimuth (°) | true vertical depth (ft) | northing +N/-S (ft) | easting +E/-W (ft) | Remarks
Operator Name | 0 | 0 | 0 | 0 | 0 | 0
TEP Rocky Mountain, LLC | 100 | 0 | 0 | 100 | 0 | 0
Operator Number | 200 | 0 | 0 | 200 | 0 | 0
96850 | 220 | 0 | 0 | 220 | 0 | 0
Well Name and Number | 300 | 2.4 | 7 | 299.977 | 1.663 | 0.204
WMC 412-18-793 | 386.667 | 5 | 7 | 386.455 | 7.213 | 0.886
API Number (if available) | 400 | 5.295 | 10.016 | 399.735 | 8.396 | 1.064
| 500 | 7.809 | 24.674 | 499.081 | 19.115 | 4.703
Location: QQ SEC TWP RGE | 600 | 10.578 | 31.981 | 597.79 | 33.077 | 12.402
NESE 13 7S 94W | 700 | 13.446 | 36.244 | 695.592 | 50.243 | 24.14
Citing Type: Planned or Actual | 800 | 16.36 | 39.02 | 792.219 | 70.567 | 39.884
Planned | 900 | 19.301 | 40.973 | 887.406 | 93.992 | 59.592
Deviation Indicator | 1000 | 22.256 | 42.425 | 980.892 | 120.455 | 83.209
Directional | 1100 | 25.222 | 43.551 | 1072.421 | 149.882 | 110.672
North Reference | 1200 | 28.195 | 44.454 | 1161.742 | 182.194 | 141.903
True | 1300 | 31.172 | 45.197 | 1248.61 | 217.302 | 176.819
Grid Type | 1316.799 | 31.672 | 45.31 | 1262.946 | 223.468 | 183.039
#VALUE! | 1400 | 31.672 | 45.31 | 1333.755 | 254.19 | 214.096
| 1500 | 31.672 | 45.31 | 1418.861 | 291.117 | 251.424
| 1600 | 31.672 | 45.31 | 1503.968 | 328.043 | 288.751
| 1700 | 31.672 | 45.31 | 1589.074 | 364.969 | 326.079
| 1800 | 31.672 | 45.31 | 1674.18 | 401.896 | 363.407
| 1900 | 31.672 | 45.31 | 1759.287 | 438.822 | 400.735
| 2000 | 31.672 | 45.31 | 1844.393 | 475.748 | 438.062
| 2100 | 31.672 | 45.31 | 1929.499 | 512.675 | 475.39
| 2200 | 31.672 | 45.31 | 2014.606 | 549.601 | 512.718
| 2300 | 31.672 | 45.31 | 2099.712 | 586.527 | 550.046
| 2400 | 31.672 | 45.31 | 2184.818 | 623.453 | 587.373
| 2500 | 31.672 | 45.31 | 2269.925 | 660.38 | 624.701
| 2600 | 31.672 | 45.31 | 2355.031 | 697.306 | 662.029
| 2700 | 31.672 | 45.31 | 2440.137 | 734.232 | 699.357
| 2800 | 31.672 | 45.31 | 2525.244 | 771.159 | 736.684
| 2900 | 31.672 | 45.31 | 2610.35 | 808.085 | 774.012
| 3000 | 31.672 | 45.31 | 2695.456 | 845.011 | 811.34
| 3100 | 31.672 | 45.31 | 2780.563 | 881.937 | 848.667
| 3200 | 31.672 | 45.31 | 2865.669 | 918.864 | 885.995
| 3300 | 31.672 | 45.31 | 2950.775 | 955.79 | 923.323
| 3400 | 31.672 | 45.31 | 3035.882 | 992.716 | 960.651
| 3500 | 31.672 | 45.31 | 3120.988 | 1029.643 | 997.978
| 3600 | 31.672 | 45.31 | 3206.094 | 1066.569 | 1035.306
| 3700 | 31.672 | 45.31 | 3291.201 | 1103.495 | 1072.634
| 3800 | 31.672 | 45.31 | 3376.307 | 1140.421 | 1109.962
| 3900 | 31.672 | 45.31 | 3461.413 | 1177.348 | 1147.289
| 4000 | 31.672 | 45.31 | 3546.52 | 1214.274 | 1184.617
| 4100 | 31.672 | 45.31 | 3631.626 | 1251.2 | 1221.945
| 4200 | 31.672 | 45.31 | 3716.732 | 1288.127 | 1259.273
| 4300 | 31.672 | 45.31 | 3801.839 | 1325.053 | 1296.6
| 4400 | 31.672 | 45.31 | 3886.945 | 1361.979 | 1333.928
| 4500 | 31.672 | 45.31 | 3972.051 | 1398.905 | 1371.256
| 4600 | 31.672 | 45.31 | 4057.158 | 1435.832 | 1408.584
| 4700 | 31.672 | 45.31 | 4142.264 | 1472.758 | 1445.911
| 4800 | 31.672 | 45.31 | 4227.37 | 1509.684 | 1483.239
| 4900 | 31.672 | 45.31 | 4312.477 | 1546.611 | 1520.567
| 5000 | 31.672 | 45.31 | 4397.583 | 1583.537 | 1557.895
| 5100 | 31.672 | 45.31 | 4482.689 | 1620.463 | 1595.222
| 5200 | 31.672 | 45.31 | 4567.796 | 1657.389 | 1632.55
| 5300 | 31.672 | 45.31 | 4652.902 | 1694.316 | 1669.878
| 5400 | 31.672 | 45.31 | 4738.008 | 1731.242 | 1707.206
| 5500 | 31.672 | 45.31 | 4823.115 | 1768.168 | 1744.533
| 5600 | 31.672 | 45.31 | 4908.221 | 1805.095 | 1781.861
| 5700 | 31.672 | 45.31 | 4993.327 | 1842.021 | 1819.189
| 5725.944 | 31.672 | 45.31 | 5015.407 | 1851.601 | 1828.873
| 5800 | 30.562 | 45.31 | 5078.807 | 1878.516 | 1856.081
| 5900 | 29.062 | 45.31 | 5165.571 | 1913.478 | 1891.423
| 6000 | 27.562 | 45.31 | 5253.606 | 1946.831 | 1925.138
| 6100 | 26.062 | 45.31 | 5342.853 | 1978.552 | 1957.204
| 6200 | 24.562 | 45.31 | 5433.25 | 2008.619 | 1987.598
| 6300 | 23.062 | 45.31 | 5524.735 | 2037.011 | 2016.299
| 6400 | 21.562 | 45.31 | 5617.246 | 2063.71 | 2043.288
| 6500 | 20.062 | 45.31 | 5710.718 | 2088.696 | 2068.546
| 6600 | 18.562 | 45.31 | 5805.089 | 2111.953 | 2092.056
| 6700 | 17.062 | 45.31 | 5900.293 | 2133.465 | 2113.802
| 6800 | 15.562 | 45.31 | 5996.265 | 2153.217 | 2133.768
| 6900 | 14.062 | 45.31 | 6092.94 | 2171.195 | 2151.942
| 7000 | 12.562 | 45.31 | 6190.25 | 2187.387 | 2168.31
| 7100 | 11.062 | 45.31 | 6288.13 | 2201.782 | 2182.862
| 7200 | 9.562 | 45.31 | 6386.512 | 2214.371 | 2195.587
| 7300 | 8.062 | 45.31 | 6485.329 | 2225.144 | 2206.477
| 7400 | 6.562 | 45.31 | 6584.513 | 2234.094 | 2215.524
| 7500 | 5.062 | 45.31 | 6683.996 | 2241.215 | 2222.723
| 7600 | 3.562 | 45.31 | 6783.71 | 2246.502 | 2228.067
| 7700 | 2.062 | 45.31 | 6883.587 | 2249.952 | 2231.555
| 7800 | 0.562 | 45.31 | 6983.558 | 2251.561 | 2233.182
| 7837.443 | 0 | 0 | 7021 | 2251.69 | 2233.312
| 7900 | 0 | 0 | 7083.557 | 2251.69 | 2233.312
| 8000 | 0 | 0 | 7183.557 | 2251.69 | 2233.312
| 8100 | 0 | 0 | 7283.557 | 2251.69 | 2233.312
| 8200 | 0 | 0 | 7383.557 | 2251.69 | 2233.312
| 8300 | 0 | 0 | 7483.557 | 2251.69 | 2233.312
| 8400 | 0 | 0 | 7583.557 | 2251.69 | 2233.312
| 8500 | 0 | 0 | 7683.557 | 2251.69 | 2233.312
| 8600 | 0 | 0 | 7783.557 | 2251.69 | 2233.312
| 8700 | 0 | 0 | 7883.557 | 2251.69 | 2233.312
| 8800 | 0 | 0 | 7983.557 | 2251.69 | 2233.312
| 8900 | 0 | 0 | 8083.557 | 2251.69 | 2233.312
| 9000 | 0 | 0 | 8183.557 | 2251.69 | 2233.312
| 9100 | 0 | 0 | 8283.557 | 2251.69 | 2233.312
| 9200 | 0 | 0 | 8383.557 | 2251.69 | 2233.312
| 9300 | 0 | 0 | 8483.557 | 2251.69 | 2233.312
| 9400 | 0 | 0 | 8583.557 | 2251.69 | 2233.312
| 9500 | 0 | 0 | 8683.557 | 2251.69 | 2233.312
| 9600 | 0 | 0 | 8783.557 | 2251.69 | 2233.312
| 9700 | 0 | 0 | 8883.557 | 2251.69 | 2233.312
| 9800 | 0 | 0 | 8983.557 | 2251.69 | 2233.312
| 9900 | 0 | 0 | 9083.557 | 2251.69 | 2233.312
| 10000 | 0 | 0 | 9183.557 | 2251.69 | 2233.312
| 10100 | 0 | 0 | 9283.557 | 2251.69 | 2233.312
| 10200 | 0 | 0 | 9383.557 | 2251.69 | 2233.312
| 10300 | 0 | 0 | 9483.557 | 2251.69 | 2233.312
| 10400 | 0 | 0 | 9583.557 | 2251.69 | 2233.312
| 10500 | 0 | 0 | 9683.557 | 2251.69 | 2233.312
| 10600 | 0 | 0 | 9783.557 | 2251.69 | 2233.312
| 10700 | 0 | 0 | 9883.557 | 2251.69 | 2233.312
| 10800 | 0 | 0 | 9983.557 | 2251.69 | 2233.312
| 10900 | 0 | 0 | 10083.557 | 2251.69 | 2233.312
| 11000 | 0 | 0 | 10183.557 | 2251.69 | 2233.312
| 11100 | 0 | 0 | 10283.557 | 2251.69 | 2233.312
| 11122.443 | 0 | 0 | 10306 | 2251.69 | 2233.312

## Lookup (hidden)
North Reference | RetunValue | Grid Type | ReturnValue | Deviation Indicator | ReturnValue
| 2 |  | 0 |  | 2
True |  | SPCS-Colorado Central-NAD27 |  | Directional
Grid |  | SPCS-Colorado Central-NAD83 |  | High Angle
|  | SPCS-Colorado North-NAD27 |  | Horizontal
SPCS-Colorado North-NAD83
SPCS-Colorado South-NAD27
SPCS-Colorado South-NAD83
UTM-Zone 12 NAD27
UTM-Zone 12 NAD83
UTM-Zone 13 NAD27
UTM-Zone 13 NAD83