## Data
Header Information | measured depth (ft) | inclination (°) | azimuth (°) | true vertical depth (ft) | northing +N/-S (ft) | easting +E/-W (ft) | Remarks
Operator Name | 0 | 0 | 0 | 0 | 0 | 0
TEP Rocky Mountain, LLC | 100 | 0 | 0 | 100 | 0 | 0
Operator Number | 200 | 0 | 0 | 200 | 0 | 0
96850 | 300 | 3 | 15 | 299.954 | 2.528 | 0.677
Well Name and Number | 366.667 | 5 | 15 | 366.455 | 7.02 | 1.881
WMC 512-18-793 | 400 | 5.802 | 21.372 | 399.641 | 9.992 | 2.871
API Number (if available) | 500 | 8.463 | 32.738 | 498.863 | 20.891 | 8.694
| 600 | 11.295 | 38.577 | 597.372 | 34.74 | 18.782
Location: QQ SEC TWP RGE | 700 | 14.195 | 42.077 | 694.9 | 51.5 | 33.108
NESE 13 7S 94W | 800 | 17.129 | 44.403 | 791.177 | 71.126 | 51.633
Citing Type: Planned or Actual | 900 | 20.082 | 46.065 | 885.941 | 93.564 | 74.306
Planned | 1000 | 23.047 | 47.315 | 978.932 | 118.753 | 101.064
Deviation Indicator | 1100 | 26.019 | 48.293 | 1069.894 | 146.623 | 131.834
Directional | 1200.172 | 29.002 | 49.084 | 1158.729 | 177.153 | 166.596
North Reference | 1300 | 29.002 | 49.084 | 1246.038 | 208.854 | 203.171
True | 1400 | 29.002 | 49.084 | 1333.498 | 240.609 | 239.81
Grid Type | 1500 | 29.002 | 49.084 | 1420.958 | 272.364 | 276.448
#VALUE! | 1600 | 29.002 | 49.084 | 1508.418 | 304.119 | 313.087
| 1700 | 29.002 | 49.084 | 1595.878 | 335.874 | 349.725
| 1800 | 29.002 | 49.084 | 1683.338 | 367.629 | 386.363
| 1900 | 29.002 | 49.084 | 1770.798 | 399.384 | 423.002
| 2000 | 29.002 | 49.084 | 1858.258 | 431.139 | 459.64
| 2100 | 29.002 | 49.084 | 1945.718 | 462.894 | 496.279
| 2200 | 29.002 | 49.084 | 2033.178 | 494.649 | 532.917
| 2300 | 29.002 | 49.084 | 2120.638 | 526.404 | 569.555
| 2400 | 29.002 | 49.084 | 2208.098 | 558.159 | 606.194
| 2500 | 29.002 | 49.084 | 2295.558 | 589.914 | 642.832
| 2600 | 29.002 | 49.084 | 2383.018 | 621.669 | 679.471
| 2700 | 29.002 | 49.084 | 2470.478 | 653.424 | 716.109
| 2800 | 29.002 | 49.084 | 2557.938 | 685.178 | 752.747
| 2900 | 29.002 | 49.084 | 2645.398 | 716.933 | 789.386
| 3000 | 29.002 | 49.084 | 2732.858 | 748.688 | 826.024
| 3100 | 29.002 | 49.084 | 2820.318 | 780.443 | 862.663
| 3200 | 29.002 | 49.084 | 2907.778 | 812.198 | 899.301
| 3300 | 29.002 | 49.084 | 2995.238 | 843.953 | 935.939
| 3400 | 29.002 | 49.084 | 3082.698 | 875.708 | 972.578
| 3500 | 29.002 | 49.084 | 3170.158 | 907.463 | 1009.216
| 3600 | 29.002 | 49.084 | 3257.618 | 939.218 | 1045.855
| 3700 | 29.002 | 49.084 | 3345.078 | 970.973 | 1082.493
| 3800 | 29.002 | 49.084 | 3432.538 | 1002.728 | 1119.131
| 3900 | 29.002 | 49.084 | 3519.998 | 1034.483 | 1155.77
| 4000 | 29.002 | 49.084 | 3607.458 | 1066.238 | 1192.408
| 4100 | 29.002 | 49.084 | 3694.918 | 1097.993 | 1229.047
| 4200 | 29.002 | 49.084 | 3782.378 | 1129.748 | 1265.685
| 4300 | 29.002 | 49.084 | 3869.838 | 1161.503 | 1302.323
| 4400 | 29.002 | 49.084 | 3957.298 | 1193.258 | 1338.962
| 4500 | 29.002 | 49.084 | 4044.758 | 1225.013 | 1375.6
| 4600 | 29.002 | 49.084 | 4132.218 | 1256.768 | 1412.239
| 4700 | 29.002 | 49.084 | 4219.678 | 1288.523 | 1448.877
| 4800 | 29.002 | 49.084 | 4307.138 | 1320.278 | 1485.515
| 4900 | 29.002 | 49.084 | 4394.598 | 1352.033 | 1522.154
| 5000 | 29.002 | 49.084 | 4482.058 | 1383.788 | 1558.792
| 5100 | 29.002 | 49.084 | 4569.518 | 1415.543 | 1595.431
| 5200 | 29.002 | 49.084 | 4656.978 | 1447.298 | 1632.069
| 5300 | 29.002 | 49.084 | 4744.438 | 1479.053 | 1668.707
| 5400 | 29.002 | 49.084 | 4831.898 | 1510.808 | 1705.346
| 5500 | 29.002 | 49.084 | 4919.358 | 1542.563 | 1741.984
| 5600 | 29.002 | 49.084 | 5006.818 | 1574.318 | 1778.623
| 5700 | 29.002 | 49.084 | 5094.278 | 1606.073 | 1815.261
| 5796.9 | 29.002 | 49.084 | 5179.027 | 1636.844 | 1850.764
| 5800 | 28.956 | 49.084 | 5181.738 | 1637.827 | 1851.899
| 5900 | 27.456 | 49.084 | 5269.861 | 1668.782 | 1887.614
| 6000 | 25.956 | 49.084 | 5359.191 | 1698.215 | 1921.573
| 6100 | 24.456 | 49.084 | 5449.667 | 1726.107 | 1953.754
| 6200 | 22.956 | 49.084 | 5541.227 | 1752.438 | 1984.135
| 6300 | 21.456 | 49.084 | 5633.807 | 1777.19 | 2012.693
| 6400 | 19.956 | 49.084 | 5727.345 | 1800.347 | 2039.411
| 6500 | 18.456 | 49.084 | 5821.777 | 1821.891 | 2064.269
| 6600 | 16.956 | 49.084 | 5917.037 | 1841.81 | 2087.251
| 6700 | 15.456 | 49.084 | 6013.061 | 1860.088 | 2108.34
| 6800 | 13.956 | 49.084 | 6109.782 | 1876.714 | 2127.523
| 6900 | 12.456 | 49.084 | 6207.135 | 1891.676 | 2144.786
| 7000 | 10.956 | 49.084 | 6305.053 | 1904.964 | 2160.117
| 7100 | 9.456 | 49.084 | 6403.467 | 1916.568 | 2173.506
| 7200 | 7.956 | 49.084 | 6502.313 | 1926.482 | 2184.943
| 7300 | 6.456 | 49.084 | 6601.52 | 1934.697 | 2194.422
| 7400 | 4.956 | 49.084 | 6701.022 | 1941.208 | 2201.935
| 7500 | 3.456 | 49.084 | 6800.749 | 1946.011 | 2207.477
| 7600 | 1.956 | 49.084 | 6900.635 | 1949.103 | 2211.044
| 7700 | 0.456 | 49.084 | 7000.61 | 1950.481 | 2212.634
| 7730.39 | 0 | 0 | 7031 | 1950.561 | 2212.725
| 7800 | 0 | 0 | 7100.61 | 1950.561 | 2212.725
| 7900 | 0 | 0 | 7200.61 | 1950.561 | 2212.725
| 8000 | 0 | 0 | 7300.61 | 1950.561 | 2212.725
| 8100 | 0 | 0 | 7400.61 | 1950.561 | 2212.725
| 8200 | 0 | 0 | 7500.61 | 1950.561 | 2212.725
| 8300 | 0 | 0 | 7600.61 | 1950.561 | 2212.725
| 8400 | 0 | 0 | 7700.61 | 1950.561 | 2212.725
| 8500 | 0 | 0 | 7800.61 | 1950.561 | 2212.725
| 8600 | 0 | 0 | 7900.61 | 1950.561 | 2212.725
| 8700 | 0 | 0 | 8000.61 | 1950.561 | 2212.725
| 8800 | 0 | 0 | 8100.61 | 1950.561 | 2212.725
| 8900 | 0 | 0 | 8200.61 | 1950.561 | 2212.725
| 9000 | 0 | 0 | 8300.61 | 1950.561 | 2212.725
| 9100 | 0 | 0 | 8400.61 | 1950.561 | 2212.725
| 9200 | 0 | 0 | 8500.61 | 1950.561 | 2212.725
| 9300 | 0 | 0 | 8600.61 | 1950.561 | 2212.725
| 9400 | 0 | 0 | 8700.61 | 1950.561 | 2212.725
| 9500 | 0 | 0 | 8800.61 | 1950.561 | 2212.725
| 9600 | 0 | 0 | 8900.61 | 1950.561 | 2212.725
| 9700 | 0 | 0 | 9000.61 | 1950.561 | 2212.725
| 9800 | 0 | 0 | 9100.61 | 1950.561 | 2212.725
| 9900 | 0 | 0 | 9200.61 | 1950.561 | 2212.725
| 10000 | 0 | 0 | 9300.61 | 1950.561 | 2212.725
| 10100 | 0 | 0 | 9400.61 | 1950.561 | 2212.725
| 10200 | 0 | 0 | 9500.61 | 1950.561 | 2212.725
| 10300 | 0 | 0 | 9600.61 | 1950.561 | 2212.725
| 10400 | 0 | 0 | 9700.61 | 1950.561 | 2212.725
| 10500 | 0 | 0 | 9800.61 | 1950.561 | 2212.725
| 10600 | 0 | 0 | 9900.61 | 1950.561 | 2212.725
| 10700 | 0 | 0 | 10000.61 | 1950.561 | 2212.725
| 10800 | 0 | 0 | 10100.61 | 1950.561 | 2212.725
| 10900 | 0 | 0 | 10200.61 | 1950.561 | 2212.725
| 11005.39 | 0 | 0 | 10306 | 1950.561 | 2212.725

## Lookup (hidden)
North Reference | RetunValue | Grid Type | ReturnValue | Deviation Indicator | ReturnValue
| 2 |  | 0 |  | 2
True |  | SPCS-Colorado Central-NAD27 |  | Directional
Grid |  | SPCS-Colorado Central-NAD83 |  | High Angle
|  | SPCS-Colorado North-NAD27 |  | Horizontal
SPCS-Colorado North-NAD83
SPCS-Colorado South-NAD27
SPCS-Colorado South-NAD83
UTM-Zone 12 NAD27
UTM-Zone 12 NAD83
UTM-Zone 13 NAD27
UTM-Zone 13 NAD83