## Data
Header Information | measured depth (ft) | inclination (°) | azimuth (°) | true vertical depth (ft) | northing +N/-S (ft) | easting +E/-W (ft) | Remarks
Operator Name | 0 | 0 | 0 | 0 | 0 | 0
TEP Rocky Mountain, LLC | 100 | 0 | 0 | 100 | 0 | 0
Operator Number | 200 | 0 | 0 | 200 | 0 | 0
96850 | 280 | 0 | 0 | 280 | 0 | 0
Well Name and Number | 300 | 0.6 | 45 | 300 | 0.074 | 0.074
WMC 423-18-793 | 400 | 3.6 | 45 | 399.921 | 2.665 | 2.665
API Number (if available) | 446.667 | 5 | 45 | 446.455 | 5.139 | 5.139
| 500 | 6.505 | 50.456 | 499.519 | 8.706 | 9.112
Location: QQ SEC TWP RGE | 600 | 9.412 | 55.907 | 598.546 | 16.898 | 20.255
NESE 13 7S 94W | 700 | 12.363 | 58.787 | 696.736 | 27.032 | 36.186
Citing Type: Planned or Actual | 800 | 15.333 | 60.569 | 793.819 | 39.079 | 56.862
Planned | 900 | 18.313 | 61.782 | 889.529 | 53.007 | 82.226
Deviation Indicator | 1000 | 21.298 | 62.666 | 983.603 | 68.778 | 112.209
Directional | 1100 | 24.287 | 63.341 | 1075.785 | 86.348 | 146.729
North Reference | 1162.875 | 26.167 | 63.691 | 1132.66 | 98.296 | 170.714
True | 1200 | 26.167 | 63.691 | 1165.981 | 105.552 | 185.39
Grid Type | 1300 | 26.167 | 63.691 | 1255.732 | 125.097 | 224.921
#VALUE! | 1400 | 26.167 | 63.691 | 1345.483 | 144.643 | 264.452
| 1500 | 26.167 | 63.691 | 1435.235 | 164.188 | 303.982
| 1600 | 26.167 | 63.691 | 1524.986 | 183.734 | 343.513
| 1700 | 26.167 | 63.691 | 1614.737 | 203.279 | 383.044
| 1800 | 26.167 | 63.691 | 1704.489 | 222.824 | 422.575
| 1900 | 26.167 | 63.691 | 1794.24 | 242.37 | 462.105
| 2000 | 26.167 | 63.691 | 1883.991 | 261.915 | 501.636
| 2100 | 26.167 | 63.691 | 1973.742 | 281.461 | 541.167
| 2200 | 26.167 | 63.691 | 2063.494 | 301.006 | 580.698
| 2300 | 26.167 | 63.691 | 2153.245 | 320.552 | 620.228
| 2400 | 26.167 | 63.691 | 2242.996 | 340.097 | 659.759
| 2500 | 26.167 | 63.691 | 2332.748 | 359.642 | 699.29
| 2600 | 26.167 | 63.691 | 2422.499 | 379.188 | 738.82
| 2700 | 26.167 | 63.691 | 2512.25 | 398.733 | 778.351
| 2800 | 26.167 | 63.691 | 2602.002 | 418.279 | 817.882
| 2900 | 26.167 | 63.691 | 2691.753 | 437.824 | 857.413
| 3000 | 26.167 | 63.691 | 2781.504 | 457.37 | 896.943
| 3100 | 26.167 | 63.691 | 2871.256 | 476.915 | 936.474
| 3200 | 26.167 | 63.691 | 2961.007 | 496.46 | 976.005
| 3300 | 26.167 | 63.691 | 3050.758 | 516.006 | 1015.536
| 3400 | 26.167 | 63.691 | 3140.51 | 535.551 | 1055.066
| 3500 | 26.167 | 63.691 | 3230.261 | 555.097 | 1094.597
| 3600 | 26.167 | 63.691 | 3320.012 | 574.642 | 1134.128
| 3700 | 26.167 | 63.691 | 3409.763 | 594.188 | 1173.658
| 3800 | 26.167 | 63.691 | 3499.515 | 613.733 | 1213.189
| 3900 | 26.167 | 63.691 | 3589.266 | 633.278 | 1252.72
| 4000 | 26.167 | 63.691 | 3679.017 | 652.824 | 1292.251
| 4100 | 26.167 | 63.691 | 3768.769 | 672.369 | 1331.781
| 4200 | 26.167 | 63.691 | 3858.52 | 691.915 | 1371.312
| 4300 | 26.167 | 63.691 | 3948.271 | 711.46 | 1410.843
| 4400 | 26.167 | 63.691 | 4038.023 | 731.006 | 1450.374
| 4500 | 26.167 | 63.691 | 4127.774 | 750.551 | 1489.904
| 4600 | 26.167 | 63.691 | 4217.525 | 770.096 | 1529.435
| 4700 | 26.167 | 63.691 | 4307.277 | 789.642 | 1568.966
| 4800 | 26.167 | 63.691 | 4397.028 | 809.187 | 1608.496
| 4900 | 26.167 | 63.691 | 4486.779 | 828.733 | 1648.027
| 5000 | 26.167 | 63.691 | 4576.53 | 848.278 | 1687.558
| 5100 | 26.167 | 63.691 | 4666.282 | 867.824 | 1727.089
| 5200 | 26.167 | 63.691 | 4756.033 | 887.369 | 1766.619
| 5300 | 26.167 | 63.691 | 4845.784 | 906.914 | 1806.15
| 5400 | 26.167 | 63.691 | 4935.536 | 926.46 | 1845.681
| 5500 | 26.167 | 63.691 | 5025.287 | 946.005 | 1885.212
| 5600 | 26.167 | 63.691 | 5115.038 | 965.551 | 1924.742
| 5700 | 26.167 | 63.691 | 5204.79 | 985.096 | 1964.273
| 5800 | 26.167 | 63.691 | 5294.541 | 1004.642 | 2003.804
| 5869.091 | 26.167 | 63.691 | 5356.551 | 1018.146 | 2031.116
| 5900 | 25.703 | 63.691 | 5384.347 | 1024.137 | 2043.234
| 6000 | 24.203 | 63.691 | 5475.01 | 1042.835 | 2081.05
| 6100 | 22.703 | 63.691 | 5566.746 | 1060.475 | 2116.727
| 6200 | 21.203 | 63.691 | 5659.492 | 1077.044 | 2150.238
| 6300 | 19.703 | 63.691 | 5753.185 | 1092.532 | 2181.562
| 6400 | 18.203 | 63.691 | 5847.761 | 1106.927 | 2210.676
| 6500 | 16.703 | 63.691 | 5943.154 | 1120.22 | 2237.562
| 6600 | 15.203 | 63.691 | 6039.3 | 1132.402 | 2262.199
| 6700 | 13.703 | 63.691 | 6136.132 | 1143.464 | 2284.572
| 6800 | 12.203 | 63.691 | 6233.585 | 1153.398 | 2304.665
| 6900 | 10.703 | 63.691 | 6331.591 | 1162.199 | 2322.465
| 7000 | 9.203 | 63.691 | 6430.083 | 1169.86 | 2337.958
| 7100 | 7.703 | 63.691 | 6528.994 | 1176.375 | 2351.135
| 7200 | 6.203 | 63.691 | 6628.255 | 1181.74 | 2361.987
| 7300 | 4.703 | 63.691 | 6727.8 | 1185.952 | 2370.506
| 7400 | 3.203 | 63.691 | 6827.559 | 1189.008 | 2376.686
| 7500 | 1.703 | 63.691 | 6927.465 | 1190.905 | 2380.523
| 7600 | 0.203 | 63.691 | 7027.448 | 1191.643 | 2382.014
| 7613.552 | 0 | 0 | 7041 | 1191.653 | 2382.036
| 7700 | 0 | 0 | 7127.448 | 1191.653 | 2382.036
| 7800 | 0 | 0 | 7227.448 | 1191.653 | 2382.036
| 7900 | 0 | 0 | 7327.448 | 1191.653 | 2382.036
| 8000 | 0 | 0 | 7427.448 | 1191.653 | 2382.036
| 8100 | 0 | 0 | 7527.448 | 1191.653 | 2382.036
| 8200 | 0 | 0 | 7627.448 | 1191.653 | 2382.036
| 8300 | 0 | 0 | 7727.448 | 1191.653 | 2382.036
| 8400 | 0 | 0 | 7827.448 | 1191.653 | 2382.036
| 8500 | 0 | 0 | 7927.448 | 1191.653 | 2382.036
| 8600 | 0 | 0 | 8027.448 | 1191.653 | 2382.036
| 8700 | 0 | 0 | 8127.448 | 1191.653 | 2382.036
| 8800 | 0 | 0 | 8227.448 | 1191.653 | 2382.036
| 8900 | 0 | 0 | 8327.448 | 1191.653 | 2382.036
| 9000 | 0 | 0 | 8427.448 | 1191.653 | 2382.036
| 9100 | 0 | 0 | 8527.448 | 1191.653 | 2382.036
| 9200 | 0 | 0 | 8627.448 | 1191.653 | 2382.036
| 9300 | 0 | 0 | 8727.448 | 1191.653 | 2382.036
| 9400 | 0 | 0 | 8827.448 | 1191.653 | 2382.036
| 9500 | 0 | 0 | 8927.448 | 1191.653 | 2382.036
| 9600 | 0 | 0 | 9027.448 | 1191.653 | 2382.036
| 9700 | 0 | 0 | 9127.448 | 1191.653 | 2382.036
| 9800 | 0 | 0 | 9227.448 | 1191.653 | 2382.036
| 9900 | 0 | 0 | 9327.448 | 1191.653 | 2382.036
| 10000 | 0 | 0 | 9427.448 | 1191.653 | 2382.036
| 10100 | 0 | 0 | 9527.448 | 1191.653 | 2382.036
| 10200 | 0 | 0 | 9627.448 | 1191.653 | 2382.036
| 10300 | 0 | 0 | 9727.448 | 1191.653 | 2382.036
| 10400 | 0 | 0 | 9827.448 | 1191.653 | 2382.036
| 10500 | 0 | 0 | 9927.448 | 1191.653 | 2382.036
| 10600 | 0 | 0 | 10027.448 | 1191.653 | 2382.036
| 10700 | 0 | 0 | 10127.448 | 1191.653 | 2382.036
| 10800 | 0 | 0 | 10227.448 | 1191.653 | 2382.036
| 10903.552 | 0 | 0 | 10331 | 1191.653 | 2382.036

## Lookup (hidden)
North Reference | RetunValue | Grid Type | ReturnValue | Deviation Indicator | ReturnValue
| 2 |  | 0 |  | 2
True |  | SPCS-Colorado Central-NAD27 |  | Directional
Grid |  | SPCS-Colorado Central-NAD83 |  | High Angle
|  | SPCS-Colorado North-NAD27 |  | Horizontal
SPCS-Colorado North-NAD83
SPCS-Colorado South-NAD27
SPCS-Colorado South-NAD83
UTM-Zone 12 NAD27
UTM-Zone 12 NAD83
UTM-Zone 13 NAD27
UTM-Zone 13 NAD83