## Data
Header Information | measured depth (ft) | inclination (°) | azimuth (°) | true vertical depth (ft) | northing +N/-S (ft) | easting +E/-W (ft) | Remarks
Operator Name | 0 | 0 | 0 | 0 | 0 | 0
TEP Rocky Mountain, LLC | 100 | 0 | 0 | 100 | 0 | 0
Operator Number | 200 | 0 | 0 | 200 | 0 | 0
96850 | 250 | 0 | 0 | 250 | 0 | 0
Well Name and Number | 300 | 1.5 | 70.464 | 299.994 | 0.219 | 0.617
WMC 523-18-793 | 400 | 4.5 | 70.464 | 399.846 | 1.969 | 5.549
API Number (if available) | 500 | 7.5 | 70.464 | 499.287 | 5.464 | 15.398
| 600 | 10.5 | 70.464 | 598.044 | 10.694 | 30.14
Location: QQ SEC TWP RGE | 700 | 13.5 | 70.464 | 695.848 | 17.646 | 49.732
NESE 13 7S 94W | 800 | 16.5 | 70.464 | 792.429 | 26.3 | 74.121
Citing Type: Planned or Actual | 900 | 19.5 | 70.464 | 887.524 | 36.633 | 103.24
Planned | 1000 | 22.5 | 70.464 | 980.872 | 48.615 | 137.01
Deviation Indicator | 1058.253 | 24.248 | 70.464 | 1034.342 | 56.343 | 158.789
Directional | 1100 | 24.248 | 70.464 | 1072.406 | 62.076 | 174.947
North Reference | 1200 | 24.248 | 70.464 | 1163.584 | 75.81 | 213.651
True | 1300 | 24.248 | 70.464 | 1254.762 | 89.543 | 252.354
Grid Type | 1400 | 24.248 | 70.464 | 1345.94 | 103.276 | 291.058
#VALUE! | 1500 | 24.248 | 70.464 | 1437.118 | 117.01 | 329.762
| 1600 | 24.248 | 70.464 | 1528.296 | 130.743 | 368.466
| 1700 | 24.248 | 70.464 | 1619.474 | 144.476 | 407.169
| 1800 | 24.248 | 70.464 | 1710.652 | 158.209 | 445.873
| 1900 | 24.248 | 70.464 | 1801.83 | 171.943 | 484.577
| 2000 | 24.248 | 70.464 | 1893.007 | 185.676 | 523.281
| 2100 | 24.248 | 70.464 | 1984.185 | 199.409 | 561.984
| 2200 | 24.248 | 70.464 | 2075.363 | 213.143 | 600.688
| 2300 | 24.248 | 70.464 | 2166.541 | 226.876 | 639.392
| 2400 | 24.248 | 70.464 | 2257.719 | 240.609 | 678.096
| 2500 | 24.248 | 70.464 | 2348.897 | 254.342 | 716.8
| 2600 | 24.248 | 70.464 | 2440.075 | 268.076 | 755.503
| 2700 | 24.248 | 70.464 | 2531.253 | 281.809 | 794.207
| 2800 | 24.248 | 70.464 | 2622.431 | 295.542 | 832.911
| 2900 | 24.248 | 70.464 | 2713.609 | 309.275 | 871.615
| 3000 | 24.248 | 70.464 | 2804.787 | 323.009 | 910.318
| 3100 | 24.248 | 70.464 | 2895.965 | 336.742 | 949.022
| 3200 | 24.248 | 70.464 | 2987.143 | 350.475 | 987.726
| 3300 | 24.248 | 70.464 | 3078.321 | 364.209 | 1026.43
| 3400 | 24.248 | 70.464 | 3169.499 | 377.942 | 1065.133
| 3500 | 24.248 | 70.464 | 3260.677 | 391.675 | 1103.837
| 3600 | 24.248 | 70.464 | 3351.854 | 405.408 | 1142.541
| 3700 | 24.248 | 70.464 | 3443.032 | 419.142 | 1181.245
| 3800 | 24.248 | 70.464 | 3534.21 | 432.875 | 1219.948
| 3900 | 24.248 | 70.464 | 3625.388 | 446.608 | 1258.652
| 4000 | 24.248 | 70.464 | 3716.566 | 460.342 | 1297.356
| 4100 | 24.248 | 70.464 | 3807.744 | 474.075 | 1336.06
| 4200 | 24.248 | 70.464 | 3898.922 | 487.808 | 1374.763
| 4300 | 24.248 | 70.464 | 3990.1 | 501.541 | 1413.467
| 4400 | 24.248 | 70.464 | 4081.278 | 515.275 | 1452.171
| 4500 | 24.248 | 70.464 | 4172.456 | 529.008 | 1490.875
| 4600 | 24.248 | 70.464 | 4263.634 | 542.741 | 1529.578
| 4700 | 24.248 | 70.464 | 4354.812 | 556.474 | 1568.282
| 4800 | 24.248 | 70.464 | 4445.99 | 570.208 | 1606.986
| 4900 | 24.248 | 70.464 | 4537.168 | 583.941 | 1645.69
| 5000 | 24.248 | 70.464 | 4628.346 | 597.674 | 1684.393
| 5100 | 24.248 | 70.464 | 4719.523 | 611.408 | 1723.097
| 5200 | 24.248 | 70.464 | 4810.701 | 625.141 | 1761.801
| 5300 | 24.248 | 70.464 | 4901.879 | 638.874 | 1800.505
| 5400 | 24.248 | 70.464 | 4993.057 | 652.607 | 1839.209
| 5500 | 24.248 | 70.464 | 5084.235 | 666.341 | 1877.912
| 5600 | 24.248 | 70.464 | 5175.413 | 680.074 | 1916.616
| 5700 | 24.248 | 70.464 | 5266.591 | 693.807 | 1955.32
| 5800 | 24.248 | 70.464 | 5357.769 | 707.541 | 1994.024
| 5900 | 24.248 | 70.464 | 5448.947 | 721.274 | 2032.727
| 5936.598 | 24.248 | 70.464 | 5482.316 | 726.3 | 2046.892
| 6000 | 23.297 | 70.464 | 5540.338 | 734.846 | 2070.978
| 6100 | 21.797 | 70.464 | 5632.692 | 747.668 | 2107.113
| 6200 | 20.297 | 70.464 | 5726.019 | 759.677 | 2140.957
| 6300 | 18.797 | 70.464 | 5820.253 | 770.865 | 2172.487
| 6400 | 17.297 | 70.464 | 5915.331 | 781.224 | 2201.682
| 6500 | 15.797 | 70.464 | 6011.187 | 790.747 | 2228.521
| 6600 | 14.297 | 70.464 | 6107.756 | 799.428 | 2252.986
| 6700 | 12.797 | 70.464 | 6204.971 | 807.261 | 2275.061
| 6800 | 11.297 | 70.464 | 6302.766 | 814.24 | 2294.729
| 6900 | 9.797 | 70.464 | 6401.074 | 820.361 | 2311.978
| 7000 | 8.297 | 70.464 | 6499.827 | 825.618 | 2326.796
| 7100 | 6.797 | 70.464 | 6598.958 | 830.01 | 2339.173
| 7200 | 5.297 | 70.464 | 6698.399 | 833.533 | 2349.1
| 7300 | 3.797 | 70.464 | 6798.081 | 836.183 | 2356.57
| 7400 | 2.297 | 70.464 | 6897.937 | 837.96 | 2361.579
| 7500 | 0.797 | 70.464 | 6997.898 | 838.863 | 2364.123
| 7553.104 | 0 | 0 | 7051 | 838.986 | 2364.47
| 7600 | 0 | 0 | 7097.896 | 838.986 | 2364.47
| 7700 | 0 | 0 | 7197.896 | 838.986 | 2364.47
| 7800 | 0 | 0 | 7297.896 | 838.986 | 2364.47
| 7900 | 0 | 0 | 7397.896 | 838.986 | 2364.47
| 8000 | 0 | 0 | 7497.896 | 838.986 | 2364.47
| 8100 | 0 | 0 | 7597.896 | 838.986 | 2364.47
| 8200 | 0 | 0 | 7697.896 | 838.986 | 2364.47
| 8300 | 0 | 0 | 7797.896 | 838.986 | 2364.47
| 8400 | 0 | 0 | 7897.896 | 838.986 | 2364.47
| 8500 | 0 | 0 | 7997.896 | 838.986 | 2364.47
| 8600 | 0 | 0 | 8097.896 | 838.986 | 2364.47
| 8700 | 0 | 0 | 8197.896 | 838.986 | 2364.47
| 8800 | 0 | 0 | 8297.896 | 838.986 | 2364.47
| 8900 | 0 | 0 | 8397.896 | 838.986 | 2364.47
| 9000 | 0 | 0 | 8497.896 | 838.986 | 2364.47
| 9100 | 0 | 0 | 8597.896 | 838.986 | 2364.47
| 9200 | 0 | 0 | 8697.896 | 838.986 | 2364.47
| 9300 | 0 | 0 | 8797.896 | 838.986 | 2364.47
| 9400 | 0 | 0 | 8897.896 | 838.986 | 2364.47
| 9500 | 0 | 0 | 8997.896 | 838.986 | 2364.47
| 9600 | 0 | 0 | 9097.896 | 838.986 | 2364.47
| 9700 | 0 | 0 | 9197.896 | 838.986 | 2364.47
| 9800 | 0 | 0 | 9297.896 | 838.986 | 2364.47
| 9900 | 0 | 0 | 9397.896 | 838.986 | 2364.47
| 10000 | 0 | 0 | 9497.896 | 838.986 | 2364.47
| 10100 | 0 | 0 | 9597.896 | 838.986 | 2364.47
| 10200 | 0 | 0 | 9697.896 | 838.986 | 2364.47
| 10300 | 0 | 0 | 9797.896 | 838.986 | 2364.47
| 10400 | 0 | 0 | 9897.896 | 838.986 | 2364.47
| 10500 | 0 | 0 | 9997.896 | 838.986 | 2364.47
| 10600 | 0 | 0 | 10097.896 | 838.986 | 2364.47
| 10700 | 0 | 0 | 10197.896 | 838.986 | 2364.47
| 10800 | 0 | 0 | 10297.896 | 838.986 | 2364.47
| 10858.104 | 0 | 0 | 10356 | 838.986 | 2364.47

## Lookup (hidden)
North Reference | RetunValue | Grid Type | ReturnValue | Deviation Indicator | ReturnValue
| 2 |  | 0 |  | 2
True |  | SPCS-Colorado Central-NAD27 |  | Directional
Grid |  | SPCS-Colorado Central-NAD83 |  | High Angle
|  | SPCS-Colorado North-NAD27 |  | Horizontal
SPCS-Colorado North-NAD83
SPCS-Colorado South-NAD27
SPCS-Colorado South-NAD83
UTM-Zone 12 NAD27
UTM-Zone 12 NAD83
UTM-Zone 13 NAD27
UTM-Zone 13 NAD83