## Data
Header Information | measured depth (ft) | inclination (°) | azimuth (°) | true vertical depth (ft) | northing +N/-S (ft) | easting +E/-W (ft) | Remarks
Operator Name | 0 | 0 | 0 | 0 | 0 | 0
TEP Rocky Mountain, LLC | 100 | 0 | 0 | 100 | 0 | 0
Operator Number | 120 | 0 | 0 | 120 | 0 | 0
96850 | 200 | 2.4 | 35 | 199.977 | 1.372 | 0.961
Well Name and Number | 286.667 | 5 | 35 | 286.455 | 5.953 | 4.169
WMC 314-18-793 | 300 | 5.223 | 38.73 | 299.736 | 6.903 | 4.881
API Number (if available) | 400 | 7.386 | 58.038 | 399.136 | 13.857 | 13.184
| 500 | 9.989 | 68.03 | 497.986 | 20.506 | 26.683
Location: QQ SEC TWP RGE | 600 | 12.767 | 73.824 | 596.014 | 26.83 | 45.342
NESE 13 7S 94W | 700 | 15.625 | 77.551 | 692.952 | 32.813 | 69.11
Citing Type: Planned or Actual | 800 | 18.528 | 80.142 | 788.535 | 38.438 | 97.921
Planned | 900 | 21.457 | 82.049 | 882.499 | 43.689 | 131.696
Deviation Indicator | 998.81 | 24.367 | 83.501 | 973.505 | 48.497 | 169.856
Directional | 1000 | 24.367 | 83.501 | 974.589 | 48.553 | 170.343
North Reference | 1100 | 24.367 | 83.501 | 1065.681 | 53.223 | 211.336
True | 1200 | 24.367 | 83.501 | 1156.773 | 57.893 | 252.329
Grid Type | 1300 | 24.367 | 83.501 | 1247.866 | 62.563 | 293.321
#VALUE! | 1400 | 24.367 | 83.501 | 1338.958 | 67.233 | 334.314
| 1500 | 24.367 | 83.501 | 1430.05 | 71.903 | 375.306
| 1600 | 24.367 | 83.501 | 1521.142 | 76.573 | 416.299
| 1700 | 24.367 | 83.501 | 1612.235 | 81.243 | 457.291
| 1800 | 24.367 | 83.501 | 1703.327 | 85.913 | 498.284
| 1900 | 24.367 | 83.501 | 1794.419 | 90.583 | 539.276
| 2000 | 24.367 | 83.501 | 1885.512 | 95.253 | 580.269
| 2100 | 24.367 | 83.501 | 1976.604 | 99.923 | 621.261
| 2200 | 24.367 | 83.501 | 2067.696 | 104.593 | 662.254
| 2300 | 24.367 | 83.501 | 2158.788 | 109.263 | 703.246
| 2400 | 24.367 | 83.501 | 2249.881 | 113.933 | 744.239
| 2500 | 24.367 | 83.501 | 2340.973 | 118.603 | 785.231
| 2600 | 24.367 | 83.501 | 2432.065 | 123.273 | 826.224
| 2700 | 24.367 | 83.501 | 2523.158 | 127.943 | 867.216
| 2800 | 24.367 | 83.501 | 2614.25 | 132.613 | 908.209
| 2900 | 24.367 | 83.501 | 2705.342 | 137.283 | 949.201
| 3000 | 24.367 | 83.501 | 2796.434 | 141.953 | 990.194
| 3100 | 24.367 | 83.501 | 2887.527 | 146.623 | 1031.187
| 3200 | 24.367 | 83.501 | 2978.619 | 151.293 | 1072.179
| 3300 | 24.367 | 83.501 | 3069.711 | 155.963 | 1113.172
| 3400 | 24.367 | 83.501 | 3160.803 | 160.633 | 1154.164
| 3500 | 24.367 | 83.501 | 3251.896 | 165.303 | 1195.157
| 3600 | 24.367 | 83.501 | 3342.988 | 169.973 | 1236.149
| 3700 | 24.367 | 83.501 | 3434.08 | 174.643 | 1277.142
| 3800 | 24.367 | 83.501 | 3525.173 | 179.313 | 1318.134
| 3900 | 24.367 | 83.501 | 3616.265 | 183.983 | 1359.127
| 4000 | 24.367 | 83.501 | 3707.357 | 188.653 | 1400.119
| 4100 | 24.367 | 83.501 | 3798.449 | 193.323 | 1441.112
| 4200 | 24.367 | 83.501 | 3889.542 | 197.993 | 1482.104
| 4300 | 24.367 | 83.501 | 3980.634 | 202.663 | 1523.097
| 4400 | 24.367 | 83.501 | 4071.726 | 207.333 | 1564.089
| 4500 | 24.367 | 83.501 | 4162.819 | 212.003 | 1605.082
| 4600 | 24.367 | 83.501 | 4253.911 | 216.673 | 1646.074
| 4700 | 24.367 | 83.501 | 4345.003 | 221.343 | 1687.067
| 4786.802 | 24.367 | 83.501 | 4424.073 | 225.397 | 1722.649
| 4800 | 24.169 | 83.501 | 4436.105 | 226.011 | 1728.039
| 4900 | 22.669 | 83.501 | 4527.865 | 230.51 | 1767.527
| 5000 | 21.169 | 83.501 | 4620.633 | 234.735 | 1804.615
| 5100 | 19.669 | 83.501 | 4714.347 | 238.684 | 1839.278
| 5200 | 18.169 | 83.501 | 4808.942 | 242.354 | 1871.492
| 5300 | 16.669 | 83.501 | 4904.354 | 245.742 | 1901.234
| 5400 | 15.169 | 83.501 | 5000.516 | 248.846 | 1928.485
| 5500 | 13.669 | 83.501 | 5097.364 | 251.665 | 1953.225
| 5600 | 12.169 | 83.501 | 5194.83 | 254.196 | 1975.437
| 5700 | 10.669 | 83.501 | 5292.847 | 256.436 | 1995.107
| 5800 | 9.169 | 83.501 | 5391.35 | 258.386 | 2012.222
| 5900 | 7.669 | 83.501 | 5490.27 | 260.043 | 2026.768
| 6000 | 6.169 | 83.501 | 5589.538 | 261.407 | 2038.736
| 6100 | 4.669 | 83.501 | 5689.089 | 262.476 | 2048.119
| 6200 | 3.169 | 83.501 | 5788.852 | 263.249 | 2054.909
| 6300 | 1.669 | 83.501 | 5888.76 | 263.727 | 2059.102
| 6400 | 0.169 | 83.501 | 5988.744 | 263.908 | 2060.696
| 6411.256 | 0 | 0 | 6000 | 263.91 | 2060.712
| 6500 | 0 | 0 | 6088.744 | 263.91 | 2060.712
| 6600 | 0 | 0 | 6188.744 | 263.91 | 2060.712
| 6700 | 0 | 0 | 6288.744 | 263.91 | 2060.712
| 6800 | 0 | 0 | 6388.744 | 263.91 | 2060.712
| 6900 | 0 | 0 | 6488.744 | 263.91 | 2060.712
| 7000 | 0 | 0 | 6588.744 | 263.91 | 2060.712
| 7100 | 0 | 0 | 6688.744 | 263.91 | 2060.712
| 7200 | 0 | 0 | 6788.744 | 263.91 | 2060.712
| 7300 | 0 | 0 | 6888.744 | 263.91 | 2060.712
| 7400 | 0 | 0 | 6988.744 | 263.91 | 2060.712
| 7500 | 0 | 0 | 7088.744 | 263.91 | 2060.712
| 7600 | 0 | 0 | 7188.744 | 263.91 | 2060.712
| 7700 | 0 | 0 | 7288.744 | 263.91 | 2060.712
| 7800 | 0 | 0 | 7388.744 | 263.91 | 2060.712
| 7900 | 0 | 0 | 7488.744 | 263.91 | 2060.712
| 8000 | 0 | 0 | 7588.744 | 263.91 | 2060.712
| 8100 | 0 | 0 | 7688.744 | 263.91 | 2060.712
| 8200 | 0 | 0 | 7788.744 | 263.91 | 2060.712
| 8300 | 0 | 0 | 7888.744 | 263.91 | 2060.712
| 8400 | 0 | 0 | 7988.744 | 263.91 | 2060.712
| 8500 | 0 | 0 | 8088.744 | 263.91 | 2060.712
| 8600 | 0 | 0 | 8188.744 | 263.91 | 2060.712
| 8700 | 0 | 0 | 8288.744 | 263.91 | 2060.712
| 8800 | 0 | 0 | 8388.744 | 263.91 | 2060.712
| 8900 | 0 | 0 | 8488.744 | 263.91 | 2060.712
| 9000 | 0 | 0 | 8588.744 | 263.91 | 2060.712
| 9100 | 0 | 0 | 8688.744 | 263.91 | 2060.712
| 9200 | 0 | 0 | 8788.744 | 263.91 | 2060.712
| 9300 | 0 | 0 | 8888.744 | 263.91 | 2060.712
| 9400 | 0 | 0 | 8988.744 | 263.91 | 2060.712
| 9500 | 0 | 0 | 9088.744 | 263.91 | 2060.712
| 9600 | 0 | 0 | 9188.744 | 263.91 | 2060.712
| 9700 | 0 | 0 | 9288.744 | 263.91 | 2060.712
| 9800 | 0 | 0 | 9388.744 | 263.91 | 2060.712
| 9900 | 0 | 0 | 9488.744 | 263.91 | 2060.712
| 10000 | 0 | 0 | 9588.744 | 263.91 | 2060.712
| 10100 | 0 | 0 | 9688.744 | 263.91 | 2060.712
| 10200 | 0 | 0 | 9788.744 | 263.91 | 2060.712
| 10300 | 0 | 0 | 9888.744 | 263.91 | 2060.712
| 10400 | 0 | 0 | 9988.744 | 263.91 | 2060.712
| 10500 | 0 | 0 | 10088.744 | 263.91 | 2060.712
| 10600 | 0 | 0 | 10188.744 | 263.91 | 2060.712
| 10700 | 0 | 0 | 10288.744 | 263.91 | 2060.712
| 10792.256 | 0 | 0 | 10381 | 263.91 | 2060.712

## Lookup (hidden)
North Reference | RetunValue | Grid Type | ReturnValue | Deviation Indicator | ReturnValue
| 2 |  | 0 |  | 2
True |  | SPCS-Colorado Central-NAD27 |  | Directional
Grid |  | SPCS-Colorado Central-NAD83 |  | High Angle
|  | SPCS-Colorado North-NAD27 |  | Horizontal
SPCS-Colorado North-NAD83
SPCS-Colorado South-NAD27
SPCS-Colorado South-NAD83
UTM-Zone 12 NAD27
UTM-Zone 12 NAD83
UTM-Zone 13 NAD27
UTM-Zone 13 NAD83