## Data
Header Information | measured depth (ft) | inclination (°) | azimuth (°) | true vertical depth (ft) | northing +N/-S (ft) | easting +E/-W (ft)
Operator Name | 0 | 0 | 0 | 0 | 0 | 0
MALLARD EXPLORATION | 100 | 0 | 0 | 100 | 0 | 0
Operator Number | 200 | 0 | 0 | 200 | 0 | 0
10670 | 300 | 0 | 0 | 300 | 0 | 0
Well Name and Number | 400 | 0 | 0 | 400 | 0 | 0
MOTTLED SOUTH 6-1HN | 500 | 2 | 229.748 | 499.98 | -1.13 | -1.33
API Number (if available) | 600 | 4 | 229.748 | 599.84 | -4.51 | -5.33
05-123-48219 | 700 | 6 | 229.748 | 699.45 | -10.14 | -11.98
Location: QQ SEC TWP RGE | 800 | 8 | 229.748 | 798.7 | -18.01 | -21.28
SESW 31-T8N-R59W | 889.59 | 9.792 | 229.748 | 887.21 | -26.97 | -31.85
Citing Type: Planned or Actual | 900 | 9.792 | 229.748 | 897.47 | -28.11 | -33.2
PLANNED | 1000 | 9.792 | 229.748 | 996.01 | -39.1 | -46.18
Deviation Indicator | 1100 | 9.792 | 229.748 | 1094.56 | -50.09 | -59.16
Horizontal | 1200 | 9.792 | 229.748 | 1193.1 | -61.08 | -72.14
North Reference | 1300 | 9.792 | 229.748 | 1291.64 | -72.07 | -85.12
True | 1400 | 9.792 | 229.748 | 1390.18 | -83.06 | -98.1
Grid Type | 1500 | 9.792 | 229.748 | 1488.73 | -94.04 | -111.08
#VALUE! | 1600 | 9.792 | 229.748 | 1587.27 | -105.03 | -124.06
| 1700 | 9.792 | 229.748 | 1685.81 | -116.02 | -137.04
| 1800 | 9.792 | 229.748 | 1784.36 | -127.01 | -150.02
| 1900 | 9.792 | 229.748 | 1882.9 | -138 | -163
| 2000 | 9.792 | 229.748 | 1981.44 | -148.99 | -175.98
| 2100 | 9.792 | 229.748 | 2079.99 | -159.98 | -188.96
| 2200 | 9.792 | 229.748 | 2178.53 | -170.97 | -201.94
| 2300 | 9.792 | 229.748 | 2277.07 | -181.96 | -214.92
| 2400 | 9.792 | 229.748 | 2375.62 | -192.95 | -227.9
| 2500 | 9.792 | 229.748 | 2474.16 | -203.93 | -240.88
| 2600 | 9.792 | 229.748 | 2572.7 | -214.92 | -253.86
| 2700 | 9.792 | 229.748 | 2671.25 | -225.91 | -266.84
| 2800 | 9.792 | 229.748 | 2769.79 | -236.9 | -279.82
| 2900 | 9.792 | 229.748 | 2868.33 | -247.89 | -292.8
| 3000 | 9.792 | 229.748 | 2966.88 | -258.88 | -305.78
| 3100 | 9.792 | 229.748 | 3065.42 | -269.87 | -318.76
| 3200 | 9.792 | 229.748 | 3163.96 | -280.86 | -331.74
| 3300 | 9.792 | 229.748 | 3262.51 | -291.85 | -344.72
| 3400 | 9.792 | 229.748 | 3361.05 | -302.83 | -357.7
| 3500 | 9.792 | 229.748 | 3459.59 | -313.82 | -370.68
| 3600 | 9.792 | 229.748 | 3558.14 | -324.81 | -383.66
| 3700 | 9.792 | 229.748 | 3656.68 | -335.8 | -396.64
| 3800 | 9.792 | 229.748 | 3755.22 | -346.79 | -409.61
| 3900 | 9.792 | 229.748 | 3853.77 | -357.78 | -422.59
| 4000 | 9.792 | 229.748 | 3952.31 | -368.77 | -435.57
| 4100 | 9.792 | 229.748 | 4050.85 | -379.76 | -448.55
| 4200 | 9.792 | 229.748 | 4149.4 | -390.75 | -461.53
| 4300 | 9.792 | 229.748 | 4247.94 | -401.74 | -474.51
| 4400 | 9.792 | 229.748 | 4346.48 | -412.72 | -487.49
| 4500 | 9.792 | 229.748 | 4445.03 | -423.71 | -500.47
| 4600 | 9.792 | 229.748 | 4543.57 | -434.7 | -513.45
| 4700 | 9.792 | 229.748 | 4642.11 | -445.69 | -526.43
| 4800 | 9.792 | 229.748 | 4740.65 | -456.68 | -539.41
| 4900 | 9.792 | 229.748 | 4839.2 | -467.67 | -552.39
| 5000 | 9.792 | 229.748 | 4937.74 | -478.66 | -565.37
| 5100 | 9.792 | 229.748 | 5036.28 | -489.65 | -578.35
| 5200 | 9.792 | 229.748 | 5134.83 | -500.64 | -591.33
| 5300 | 9.792 | 229.748 | 5233.37 | -511.63 | -604.31
| 5400 | 9.792 | 229.748 | 5331.91 | -522.61 | -617.29
| 5500 | 9.792 | 229.748 | 5430.46 | -533.6 | -630.27
| 5600 | 9.792 | 229.748 | 5529 | -544.59 | -643.25
| 5700 | 9.792 | 229.748 | 5627.54 | -555.58 | -656.23
| 5800 | 9.792 | 229.748 | 5726.09 | -566.57 | -669.21
| 5894.88 | 9.792 | 229.748 | 5819.59 | -577 | -681.53
| 5900 | 10.134 | 227.55 | 5824.63 | -577.58 | -682.19
| 5950 | 14.027 | 212.317 | 5873.52 | -585.68 | -688.68
| 6000 | 18.453 | 203.919 | 5921.52 | -598.04 | -695.13
| 6050 | 23.108 | 198.745 | 5968.26 | -614.57 | -701.5
| 6100 | 27.878 | 195.244 | 6013.38 | -635.16 | -707.73
| 6150 | 32.712 | 192.703 | 6056.54 | -659.63 | -713.77
| 6200 | 37.585 | 190.755 | 6097.42 | -687.81 | -719.59
| 6250 | 42.484 | 189.196 | 6135.69 | -719.48 | -725.14
| 6300 | 47.4 | 187.905 | 6171.07 | -754.4 | -730.37
| 6350 | 52.329 | 186.803 | 6203.29 | -792.3 | -735.25
| 6400 | 57.267 | 185.839 | 6232.1 | -832.89 | -739.74
| 6450 | 62.211 | 184.976 | 6257.29 | -875.87 | -743.8
| 6500 | 67.16 | 184.189 | 6278.67 | -920.91 | -747.4
| 6550 | 72.113 | 183.457 | 6296.06 | -967.67 | -750.52
| 6600 | 77.068 | 182.765 | 6309.34 | -1015.79 | -753.13
| 6650 | 82.025 | 182.099 | 6318.41 | -1064.9 | -755.22
| 6700 | 86.983 | 181.45 | 6323.2 | -1114.63 | -756.76
| 6730.42 | 90 | 181.059 | 6324 | -1145.03 | -757.42
| 6800 | 90 | 181.059 | 6324 | -1214.59 | -758.71
| 6900 | 90 | 181.059 | 6324 | -1314.58 | -760.56
| 7000 | 90 | 181.059 | 6324 | -1414.56 | -762.41
| 7100 | 90 | 181.059 | 6324 | -1514.54 | -764.25
| 7200 | 90 | 181.059 | 6324 | -1614.52 | -766.1
| 7300 | 90 | 181.059 | 6324 | -1714.51 | -767.95
| 7400 | 90 | 181.059 | 6324 | -1814.49 | -769.8
| 7500 | 90 | 181.059 | 6324 | -1914.47 | -771.64
| 7600 | 90 | 181.059 | 6324 | -2014.46 | -773.49
| 7700 | 90 | 181.059 | 6324 | -2114.44 | -775.34
| 7800 | 90 | 181.059 | 6324 | -2214.42 | -777.19
| 7900 | 90 | 181.059 | 6324 | -2314.41 | -779.04
| 8000 | 90 | 181.059 | 6324 | -2414.39 | -780.88
| 8100 | 90 | 181.059 | 6324 | -2514.37 | -782.73
| 8200 | 90 | 181.059 | 6324 | -2614.35 | -784.58
| 8300 | 90 | 181.059 | 6324 | -2714.34 | -786.43
| 8400 | 90 | 181.059 | 6324 | -2814.32 | -788.28
| 8500 | 90 | 181.059 | 6324 | -2914.3 | -790.12
| 8600 | 90 | 181.059 | 6324 | -3014.29 | -791.97
| 8700 | 90 | 181.059 | 6324 | -3114.27 | -793.82
| 8800 | 90 | 181.059 | 6324 | -3214.25 | -795.67
| 8900 | 90 | 181.059 | 6324 | -3314.23 | -797.52
| 9000 | 90 | 181.059 | 6324 | -3414.22 | -799.36
| 9100 | 90 | 181.059 | 6324 | -3514.2 | -801.21
| 9200 | 90 | 181.059 | 6324 | -3614.18 | -803.06
| 9300 | 90 | 181.059 | 6324 | -3714.17 | -804.91
| 9400 | 90 | 181.059 | 6324 | -3814.15 | -806.76
| 9500 | 90 | 181.059 | 6324 | -3914.13 | -808.6
| 9600 | 90 | 181.059 | 6324 | -4014.11 | -810.45
| 9700 | 90 | 181.059 | 6324 | -4114.1 | -812.3
| 9800 | 90 | 181.059 | 6324 | -4214.08 | -814.15
| 9900 | 90 | 181.059 | 6324 | -4314.06 | -816
| 10000 | 90 | 181.059 | 6324 | -4414.05 | -817.84
| 10100 | 90 | 181.059 | 6324 | -4514.03 | -819.69
| 10200 | 90 | 181.059 | 6324 | -4614.01 | -821.54
| 10300 | 90 | 181.059 | 6324 | -4714 | -823.39
| 10400 | 90 | 181.059 | 6324 | -4813.98 | -825.24
| 10500 | 90 | 181.059 | 6324 | -4913.96 | -827.08
| 10600 | 90 | 181.059 | 6324 | -5013.94 | -828.93
| 10700 | 90 | 181.059 | 6324 | -5113.93 | -830.78
| 10779.38 | 90 | 181.059 | 6324 | -5193.3 | -832.25

## Lookup (hidden)
North Reference | RetunValue | Grid Type | ReturnValue | Deviation Indicator | ReturnValue
| 2 |  | 0 |  | 4
True |  | SPCS-Colorado Central-NAD27 |  | Directional
Grid |  | SPCS-Colorado Central-NAD83 |  | High Angle
|  | SPCS-Colorado North-NAD27 |  | Horizontal
SPCS-Colorado North-NAD83
SPCS-Colorado South-NAD27
SPCS-Colorado South-NAD83
UTM-Zone 12 NAD27
UTM-Zone 12 NAD83
UTM-Zone 13 NAD27
UTM-Zone 13 NAD83