## Data
Header Information | measured depth (ft) | inclination (°) | azimuth (°) | true vertical depth (ft) | northing +N/-S (ft) | easting +E/-W (ft)
Operator Name | 0 | 0 | 0 | 0 | 0 | 0
MALLARD EXPLORATION | 100 | 0 | 0 | 100 | 0 | 0
Operator Number | 200 | 0 | 0 | 200 | 0 | 0
10670 | 300 | 0 | 0 | 300 | 0 | 0
Well Name and Number | 400 | 0 | 0 | 400 | 0 | 0
MOTTLED SOUTH 6-4HN | 500 | 0 | 0 | 500 | 0 | 0
API Number (if available) | 600 | 0 | 0 | 600 | 0 | 0
05-123-48216 | 700 | 2 | 186.072 | 699.98 | -1.74 | -0.18
Location: QQ SEC TWP RGE | 800 | 4 | 186.072 | 799.84 | -6.94 | -0.74
SESW 31-T8N-R59W | 900 | 6 | 186.072 | 899.45 | -15.61 | -1.66
Citing Type: Planned or Actual | 935.39 | 6.708 | 186.072 | 934.62 | -19.5 | -2.07
PLANNED | 1000 | 6.708 | 186.072 | 998.79 | -27 | -2.87
Deviation Indicator | 1100 | 6.708 | 186.072 | 1098.11 | -38.62 | -4.11
Horizontal | 1200 | 6.708 | 186.072 | 1197.42 | -50.23 | -5.34
North Reference | 1300 | 6.708 | 186.072 | 1296.74 | -61.85 | -6.58
True | 1400 | 6.708 | 186.072 | 1396.05 | -73.46 | -7.81
Grid Type | 1500 | 6.708 | 186.072 | 1495.37 | -85.08 | -9.05
#VALUE! | 1600 | 6.708 | 186.072 | 1594.68 | -96.69 | -10.29
| 1700 | 6.708 | 186.072 | 1694 | -108.31 | -11.52
| 1800 | 6.708 | 186.072 | 1793.32 | -119.92 | -12.76
| 1900 | 6.708 | 186.072 | 1892.63 | -131.54 | -13.99
| 2000 | 6.708 | 186.072 | 1991.95 | -143.15 | -15.23
| 2100 | 6.708 | 186.072 | 2091.26 | -154.77 | -16.46
| 2200 | 6.708 | 186.072 | 2190.58 | -166.38 | -17.7
| 2300 | 6.708 | 186.072 | 2289.89 | -178 | -18.94
| 2400 | 6.708 | 186.072 | 2389.21 | -189.61 | -20.17
| 2500 | 6.708 | 186.072 | 2488.52 | -201.23 | -21.41
| 2600 | 6.708 | 186.072 | 2587.84 | -212.84 | -22.64
| 2700 | 6.708 | 186.072 | 2687.16 | -224.46 | -23.88
| 2800 | 6.708 | 186.072 | 2786.47 | -236.07 | -25.11
| 2900 | 6.708 | 186.072 | 2885.79 | -247.69 | -26.35
| 3000 | 6.708 | 186.072 | 2985.1 | -259.3 | -27.58
| 3100 | 6.708 | 186.072 | 3084.42 | -270.92 | -28.82
| 3200 | 6.708 | 186.072 | 3183.73 | -282.53 | -30.06
| 3300 | 6.708 | 186.072 | 3283.05 | -294.15 | -31.29
| 3400 | 6.708 | 186.072 | 3382.36 | -305.76 | -32.53
| 3500 | 6.708 | 186.072 | 3481.68 | -317.38 | -33.76
| 3600 | 6.708 | 186.072 | 3580.99 | -328.99 | -35
| 3700 | 6.708 | 186.072 | 3680.31 | -340.61 | -36.23
| 3800 | 6.708 | 186.072 | 3779.63 | -352.22 | -37.47
| 3900 | 6.708 | 186.072 | 3878.94 | -363.84 | -38.7
| 4000 | 6.708 | 186.072 | 3978.26 | -375.45 | -39.94
| 4100 | 6.708 | 186.072 | 4077.57 | -387.07 | -41.18
| 4200 | 6.708 | 186.072 | 4176.89 | -398.68 | -42.41
| 4300 | 6.708 | 186.072 | 4276.2 | -410.3 | -43.65
| 4400 | 6.708 | 186.072 | 4375.52 | -421.91 | -44.88
| 4500 | 6.708 | 186.072 | 4474.83 | -433.53 | -46.12
| 4600 | 6.708 | 186.072 | 4574.15 | -445.14 | -47.35
| 4700 | 6.708 | 186.072 | 4673.46 | -456.76 | -48.59
| 4800 | 6.708 | 186.072 | 4772.78 | -468.37 | -49.82
| 4900 | 6.708 | 186.072 | 4872.1 | -479.99 | -51.06
| 5000 | 6.708 | 186.072 | 4971.41 | -491.6 | -52.3
| 5100 | 6.708 | 186.072 | 5070.73 | -503.22 | -53.53
| 5200 | 6.708 | 186.072 | 5170.04 | -514.83 | -54.77
| 5300 | 6.708 | 186.072 | 5269.36 | -526.45 | -56
| 5400 | 6.708 | 186.072 | 5368.67 | -538.06 | -57.24
| 5500 | 6.708 | 186.072 | 5467.99 | -549.68 | -58.47
| 5600 | 6.708 | 186.072 | 5567.3 | -561.29 | -59.71
| 5700 | 6.708 | 186.072 | 5666.62 | -572.91 | -60.94
| 5762.55 | 6.708 | 186.072 | 5728.74 | -580.17 | -61.72
| 5800 | 10.444 | 184.256 | 5765.77 | -585.74 | -62.2
| 5850 | 15.438 | 183.193 | 5814.48 | -596.91 | -62.91
| 5900 | 20.435 | 182.642 | 5862.04 | -612.28 | -63.68
| 5950 | 25.434 | 182.3 | 5908.07 | -631.74 | -64.52
| 6000 | 30.433 | 182.064 | 5952.23 | -655.14 | -65.4
| 6050 | 35.432 | 181.889 | 5994.18 | -682.3 | -66.34
| 6100 | 40.431 | 181.753 | 6033.61 | -713.01 | -67.31
| 6150 | 45.43 | 181.642 | 6070.2 | -747.04 | -68.32
| 6200 | 50.43 | 181.548 | 6103.7 | -784.13 | -69.35
| 6250 | 55.429 | 181.468 | 6133.83 | -824 | -70.4
| 6300 | 60.429 | 181.396 | 6160.37 | -866.34 | -71.46
| 6350 | 65.429 | 181.331 | 6183.11 | -910.83 | -72.51
| 6400 | 70.429 | 181.271 | 6201.9 | -957.14 | -73.57
| 6450 | 75.428 | 181.215 | 6216.57 | -1004.91 | -74.6
| 6500 | 80.428 | 181.161 | 6227.02 | -1053.78 | -75.62
| 6550 | 85.428 | 181.109 | 6233.18 | -1103.38 | -76.6
| 6595.73 | 90 | 181.062 | 6235 | -1149.05 | -77.46
| 6600 | 90 | 181.062 | 6235 | -1153.32 | -77.54
| 6700 | 90 | 181.062 | 6235 | -1253.3 | -79.4
| 6800 | 90 | 181.062 | 6235 | -1353.28 | -81.25
| 6900 | 90 | 181.062 | 6235 | -1453.27 | -83.1
| 7000 | 90 | 181.062 | 6235 | -1553.25 | -84.96
| 7100 | 90 | 181.062 | 6235 | -1653.23 | -86.81
| 7200 | 90 | 181.062 | 6235 | -1753.22 | -88.66
| 7300 | 90 | 181.062 | 6235 | -1853.2 | -90.52
| 7400 | 90 | 181.062 | 6235 | -1953.18 | -92.37
| 7500 | 90 | 181.062 | 6235 | -2053.16 | -94.22
| 7600 | 90 | 181.062 | 6235 | -2153.15 | -96.08
| 7700 | 90 | 181.062 | 6235 | -2253.13 | -97.93
| 7800 | 90 | 181.062 | 6235 | -2353.11 | -99.78
| 7900 | 90 | 181.062 | 6235 | -2453.1 | -101.64
| 8000 | 90 | 181.062 | 6235 | -2553.08 | -103.49
| 8100 | 90 | 181.062 | 6235 | -2653.06 | -105.34
| 8200 | 90 | 181.062 | 6235 | -2753.04 | -107.2
| 8300 | 90 | 181.062 | 6235 | -2853.03 | -109.05
| 8400 | 90 | 181.062 | 6235 | -2953.01 | -110.9
| 8500 | 90 | 181.062 | 6235 | -3052.99 | -112.76
| 8600 | 90 | 181.062 | 6235 | -3152.98 | -114.61
| 8700 | 90 | 181.062 | 6235 | -3252.96 | -116.46
| 8800 | 90 | 181.062 | 6235 | -3352.94 | -118.32
| 8900 | 90 | 181.062 | 6235 | -3452.92 | -120.17
| 9000 | 90 | 181.062 | 6235 | -3552.91 | -122.02
| 9100 | 90 | 181.062 | 6235 | -3652.89 | -123.88
| 9200 | 90 | 181.062 | 6235 | -3752.87 | -125.73
| 9300 | 90 | 181.062 | 6235 | -3852.86 | -127.59
| 9400 | 90 | 181.062 | 6235 | -3952.84 | -129.44
| 9500 | 90 | 181.062 | 6235 | -4052.82 | -131.29
| 9600 | 90 | 181.062 | 6235 | -4152.8 | -133.15
| 9700 | 90 | 181.062 | 6235 | -4252.79 | -135
| 9800 | 90 | 181.062 | 6235 | -4352.77 | -136.85
| 9900 | 90 | 181.062 | 6235 | -4452.75 | -138.71
| 10000 | 90 | 181.062 | 6235 | -4552.74 | -140.56
| 10100 | 90 | 181.062 | 6235 | -4652.72 | -142.41
| 10200 | 90 | 181.062 | 6235 | -4752.7 | -144.27
| 10300 | 90 | 181.062 | 6235 | -4852.68 | -146.12
| 10400 | 90 | 181.062 | 6235 | -4952.67 | -147.97
| 10500 | 90 | 181.062 | 6235 | -5052.65 | -149.83
| 10600 | 90 | 181.062 | 6235 | -5152.63 | -151.68
| 10641.78 | 90 | 181.062 | 6235 | -5194.4 | -152.45

## Lookup (hidden)
North Reference | RetunValue | Grid Type | ReturnValue | Deviation Indicator | ReturnValue
| 2 |  | 0 |  | 4
True |  | SPCS-Colorado Central-NAD27 |  | Directional
Grid |  | SPCS-Colorado Central-NAD83 |  | High Angle
|  | SPCS-Colorado North-NAD27 |  | Horizontal
SPCS-Colorado North-NAD83
SPCS-Colorado South-NAD27
SPCS-Colorado South-NAD83
UTM-Zone 12 NAD27
UTM-Zone 12 NAD83
UTM-Zone 13 NAD27
UTM-Zone 13 NAD83