## Data
Header Information | measured depth (ft) | inclination (°) | azimuth (°) | true vertical depth (ft) | northing +N/-S (ft) | easting +E/-W (ft)
Operator Name | 0 | 0 | 0 | 0 | 0 | 0
MALLARD EXPLORATION | 100 | 0 | 0 | 100 | 0 | 0
Operator Number | 200 | 0 | 0 | 200 | 0 | 0
10670 | 300 | 2 | 104.712 | 299.98 | -0.44 | 1.69
Well Name and Number | 400 | 4 | 104.712 | 399.84 | -1.77 | 6.75
MOTTLED SOUTH 6-13HN | 500 | 6 | 104.712 | 499.45 | -3.99 | 15.18
API Number (if available) | 600 | 8 | 104.712 | 598.7 | -7.08 | 26.97
05-123-48226 | 700 | 10 | 104.712 | 697.47 | -11.05 | 42.1
Location: QQ SEC TWP RGE | 800 | 12 | 104.712 | 795.62 | -15.9 | 60.55
SESW 31-T8N-R59W | 900 | 14 | 104.712 | 893.06 | -21.61 | 82.31
Citing Type: Planned or Actual | 1000 | 16 | 104.712 | 989.64 | -28.18 | 107.34
PLANNED | 1100 | 18 | 104.712 | 1085.27 | -35.61 | 135.62
Deviation Indicator | 1200 | 20 | 104.712 | 1179.82 | -43.88 | 167.1
Horizontal | 1300 | 22 | 104.712 | 1273.17 | -52.98 | 201.76
North Reference | 1400 | 24 | 104.712 | 1365.21 | -62.9 | 239.55
True | 1472.41 | 25.448 | 104.712 | 1430.99 | -70.59 | 268.85
Grid Type | 1500 | 25.448 | 104.712 | 1455.9 | -73.6 | 280.31
#VALUE! | 1600 | 25.448 | 104.712 | 1546.2 | -84.51 | 321.87
| 1700 | 25.448 | 104.712 | 1636.49 | -95.43 | 363.43
| 1800 | 25.448 | 104.712 | 1726.79 | -106.34 | 405
| 1900 | 25.448 | 104.712 | 1817.09 | -117.25 | 446.56
| 2000 | 25.448 | 104.712 | 1907.38 | -128.16 | 488.12
| 2100 | 25.448 | 104.712 | 1997.68 | -139.08 | 529.68
| 2200 | 25.448 | 104.712 | 2087.98 | -149.99 | 571.24
| 2300 | 25.448 | 104.712 | 2178.28 | -160.9 | 612.8
| 2400 | 25.448 | 104.712 | 2268.57 | -171.81 | 654.36
| 2500 | 25.448 | 104.712 | 2358.87 | -182.73 | 695.92
| 2600 | 25.448 | 104.712 | 2449.17 | -193.64 | 737.48
| 2700 | 25.448 | 104.712 | 2539.47 | -204.55 | 779.04
| 2800 | 25.448 | 104.712 | 2629.76 | -215.46 | 820.61
| 2900 | 25.448 | 104.712 | 2720.06 | -226.38 | 862.17
| 3000 | 25.448 | 104.712 | 2810.36 | -237.29 | 903.73
| 3100 | 25.448 | 104.712 | 2900.65 | -248.2 | 945.29
| 3200 | 25.448 | 104.712 | 2990.95 | -259.12 | 986.85
| 3300 | 25.448 | 104.712 | 3081.25 | -270.03 | 1028.41
| 3400 | 25.448 | 104.712 | 3171.55 | -280.94 | 1069.97
| 3500 | 25.448 | 104.712 | 3261.84 | -291.85 | 1111.53
| 3600 | 25.448 | 104.712 | 3352.14 | -302.77 | 1153.09
| 3700 | 25.448 | 104.712 | 3442.44 | -313.68 | 1194.65
| 3800 | 25.448 | 104.712 | 3532.74 | -324.59 | 1236.21
| 3900 | 25.448 | 104.712 | 3623.03 | -335.5 | 1277.78
| 4000 | 25.448 | 104.712 | 3713.33 | -346.42 | 1319.34
| 4100 | 25.448 | 104.712 | 3803.63 | -357.33 | 1360.9
| 4200 | 25.448 | 104.712 | 3893.93 | -368.24 | 1402.46
| 4300 | 25.448 | 104.712 | 3984.22 | -379.15 | 1444.02
| 4400 | 25.448 | 104.712 | 4074.52 | -390.07 | 1485.58
| 4500 | 25.448 | 104.712 | 4164.82 | -400.98 | 1527.14
| 4600 | 25.448 | 104.712 | 4255.11 | -411.89 | 1568.7
| 4700 | 25.448 | 104.712 | 4345.41 | -422.8 | 1610.26
| 4800 | 25.448 | 104.712 | 4435.71 | -433.72 | 1651.82
| 4900 | 25.448 | 104.712 | 4526.01 | -444.63 | 1693.39
| 5000 | 25.448 | 104.712 | 4616.3 | -455.54 | 1734.95
| 5100 | 25.448 | 104.712 | 4706.6 | -466.45 | 1776.51
| 5200 | 25.448 | 104.712 | 4796.9 | -477.37 | 1818.07
| 5300 | 25.448 | 104.712 | 4887.2 | -488.28 | 1859.63
| 5400 | 25.448 | 104.712 | 4977.49 | -499.19 | 1901.19
| 5500 | 25.448 | 104.712 | 5067.79 | -510.1 | 1942.75
| 5600 | 25.448 | 104.712 | 5158.09 | -521.02 | 1984.31
| 5700 | 25.448 | 104.712 | 5248.38 | -531.93 | 2025.87
| 5800 | 25.448 | 104.712 | 5338.68 | -542.84 | 2067.43
| 5900 | 25.448 | 104.712 | 5428.98 | -553.76 | 2108.99
| 6000 | 25.448 | 104.712 | 5519.28 | -564.67 | 2150.56
| 6100 | 25.448 | 104.712 | 5609.57 | -575.58 | 2192.12
| 6200 | 25.448 | 104.712 | 5699.87 | -586.49 | 2233.68
| 6273.18 | 25.448 | 104.712 | 5765.95 | -594.48 | 2264.09
| 6300 | 26.125 | 110.68 | 5790.1 | -598.03 | 2275.19
| 6350 | 27.992 | 120.893 | 5834.65 | -607.95 | 2295.57
| 6400 | 30.517 | 129.737 | 5878.29 | -622.1 | 2315.42
| 6450 | 33.552 | 137.24 | 5920.69 | -640.37 | 2334.57
| 6500 | 36.971 | 143.569 | 5961.53 | -662.62 | 2352.89
| 6550 | 40.674 | 148.933 | 6000.49 | -688.69 | 2370.24
| 6600 | 44.591 | 153.527 | 6037.27 | -718.38 | 2386.48
| 6650 | 48.668 | 157.513 | 6071.61 | -751.46 | 2401.5
| 6700 | 52.866 | 161.022 | 6103.23 | -787.67 | 2415.17
| 6750 | 57.156 | 164.159 | 6131.9 | -826.75 | 2427.39
| 6800 | 61.517 | 167.003 | 6157.4 | -868.39 | 2438.07
| 6850 | 65.933 | 169.62 | 6179.53 | -912.29 | 2447.13
| 6900 | 70.39 | 172.062 | 6198.13 | -958.09 | 2454.5
| 6950 | 74.878 | 174.371 | 6213.05 | -1005.46 | 2460.12
| 7000 | 79.389 | 176.585 | 6224.18 | -1054.04 | 2463.96
| 7050 | 83.915 | 178.733 | 6231.44 | -1103.45 | 2465.97
| 7100 | 88.449 | 180.846 | 6234.77 | -1153.33 | 2466.15
| 7117.09 | 90 | 181.565 | 6235 | -1170.42 | 2465.79
| 7200 | 90 | 181.565 | 6235 | -1253.29 | 2463.53
| 7300 | 90 | 181.565 | 6235 | -1353.25 | 2460.8
| 7400 | 90 | 181.565 | 6235 | -1453.22 | 2458.07
| 7500 | 90 | 181.565 | 6235 | -1553.18 | 2455.34
| 7600 | 90 | 181.565 | 6235 | -1653.14 | 2452.6
| 7700 | 90 | 181.565 | 6235 | -1753.1 | 2449.87
| 7800 | 90 | 181.565 | 6235 | -1853.07 | 2447.14
| 7900 | 90 | 181.565 | 6235 | -1953.03 | 2444.41
| 8000 | 90 | 181.565 | 6235 | -2052.99 | 2441.68
| 8100 | 90 | 181.565 | 6235 | -2152.95 | 2438.95
| 8200 | 90 | 181.565 | 6235 | -2252.92 | 2436.22
| 8300 | 90 | 181.565 | 6235 | -2352.88 | 2433.49
| 8400 | 90 | 181.565 | 6235 | -2452.84 | 2430.76
| 8500 | 90 | 181.565 | 6235 | -2552.81 | 2428.02
| 8600 | 90 | 181.565 | 6235 | -2652.77 | 2425.29
| 8700 | 90 | 181.565 | 6235 | -2752.73 | 2422.56
| 8800 | 90 | 181.565 | 6235 | -2852.69 | 2419.83
| 8900 | 90 | 181.565 | 6235 | -2952.66 | 2417.1
| 9000 | 90 | 181.565 | 6235 | -3052.62 | 2414.37
| 9100 | 90 | 181.565 | 6235 | -3152.58 | 2411.64
| 9200 | 90 | 181.565 | 6235 | -3252.54 | 2408.91
| 9300 | 90 | 181.565 | 6235 | -3352.51 | 2406.17
| 9400 | 90 | 181.565 | 6235 | -3452.47 | 2403.44
| 9500 | 90 | 181.565 | 6235 | -3552.43 | 2400.71
| 9600 | 90 | 181.565 | 6235 | -3652.4 | 2397.98
| 9700 | 90 | 181.565 | 6235 | -3752.36 | 2395.25
| 9800 | 90 | 181.565 | 6235 | -3852.32 | 2392.52
| 9900 | 90 | 181.565 | 6235 | -3952.28 | 2389.79
| 10000 | 90 | 181.565 | 6235 | -4052.25 | 2387.06
| 10100 | 90 | 181.565 | 6235 | -4152.21 | 2384.33
| 10200 | 90 | 181.565 | 6235 | -4252.17 | 2381.59
| 10300 | 90 | 181.565 | 6235 | -4352.13 | 2378.86
| 10400 | 90 | 181.565 | 6235 | -4452.1 | 2376.13
| 10500 | 90 | 181.565 | 6235 | -4552.06 | 2373.4
| 10600 | 90 | 181.565 | 6235 | -4652.02 | 2370.67
| 10700 | 90 | 181.565 | 6235 | -4751.99 | 2367.94
| 10800 | 90 | 181.565 | 6235 | -4851.95 | 2365.21
| 10900 | 90 | 181.565 | 6235 | -4951.91 | 2362.48
| 11000 | 90 | 181.565 | 6235 | -5051.87 | 2359.75
| 11100 | 90 | 181.565 | 6235 | -5151.84 | 2357.01
| 11149.03 | 90 | 181.565 | 6235 | -5200.85 | 2355.67

## Lookup (hidden)
North Reference | RetunValue | Grid Type | ReturnValue | Deviation Indicator | ReturnValue
| 2 |  | 0 |  | 4
True |  | SPCS-Colorado Central-NAD27 |  | Directional
Grid |  | SPCS-Colorado Central-NAD83 |  | High Angle
|  | SPCS-Colorado North-NAD27 |  | Horizontal
SPCS-Colorado North-NAD83
SPCS-Colorado South-NAD27
SPCS-Colorado South-NAD83
UTM-Zone 12 NAD27
UTM-Zone 12 NAD83
UTM-Zone 13 NAD27
UTM-Zone 13 NAD83