## Data
Header Information | measured depth (ft) | inclination (°) | azimuth (°) | true vertical depth (ft) | northing +N/-S (ft) | easting +E/-W (ft)
Operator Name | 0 | 0 | 0 | 0 | 0 | 0
BONANZA CREEK ENERGY | 100 | 0 | 0 | 100 | 0 | 0
Operator Number | 200 | 2 | 295.645 | 199.98 | 0.76 | -1.57
| 300 | 4 | 295.645 | 299.84 | 3.02 | -6.29
Well Name and Number | 400 | 6 | 295.645 | 399.45 | 6.79 | -14.15
PRONGHORN K-5 31W-10-08 | 500 | 8 | 295.645 | 498.7 | 12.07 | -25.13
API Number (if available) | 600 | 10 | 295.645 | 597.47 | 18.84 | -39.24
| 700 | 12 | 295.645 | 695.62 | 27.09 | -56.44
Location: QQ SEC TWP RGE | 800 | 14 | 295.645 | 793.06 | 36.83 | -76.71
Sec. 5-T5N-R61W | 900 | 16 | 295.645 | 889.64 | 48.03 | -100.05
Citing Type: Planned or Actual | 1000 | 18 | 295.645 | 985.27 | 60.68 | -126.4
Planned | 1100 | 20 | 295.645 | 1079.82 | 74.77 | -155.75
Deviation Indicator | 1200 | 22 | 295.645 | 1173.17 | 90.28 | -188.05
Horizontal | 1300 | 24 | 295.645 | 1265.21 | 107.19 | -223.28
North Reference | 1400 | 26 | 295.645 | 1355.84 | 125.48 | -261.37
True | 1500 | 28 | 295.645 | 1444.94 | 145.13 | -302.3
Grid Type | 1600 | 30 | 295.645 | 1532.39 | 166.11 | -346
#VALUE! | 1700 | 32 | 295.645 | 1618.11 | 188.4 | -392.43
| 1800 | 34 | 295.645 | 1701.97 | 211.97 | -441.53
| 1900 | 36 | 295.645 | 1783.88 | 236.79 | -493.23
| 1940.05 | 36.801 | 295.645 | 1816.12 | 247.08 | -514.66
| 2000 | 36.801 | 295.645 | 1864.12 | 262.62 | -547.03
| 2100 | 36.801 | 295.645 | 1944.19 | 288.55 | -601.03
| 2200 | 36.801 | 295.645 | 2024.26 | 314.47 | -655.04
| 2300 | 36.801 | 295.645 | 2104.33 | 340.4 | -709.04
| 2400 | 36.801 | 295.645 | 2184.41 | 366.33 | -763.04
| 2500 | 36.801 | 295.645 | 2264.48 | 392.25 | -817.05
| 2600 | 36.801 | 295.645 | 2344.55 | 418.18 | -871.05
| 2700 | 36.801 | 295.645 | 2424.62 | 444.1 | -925.05
| 2800 | 36.801 | 295.645 | 2504.69 | 470.03 | -979.05
| 2900 | 36.801 | 295.645 | 2584.77 | 495.96 | -1033.06
| 3000 | 36.801 | 295.645 | 2664.84 | 521.88 | -1087.06
| 3100 | 36.801 | 295.645 | 2744.91 | 547.81 | -1141.06
| 3200 | 36.801 | 295.645 | 2824.98 | 573.73 | -1195.07
| 3300 | 36.801 | 295.645 | 2905.05 | 599.66 | -1249.07
| 3400 | 36.801 | 295.645 | 2985.13 | 625.59 | -1303.07
| 3500 | 36.801 | 295.645 | 3065.2 | 651.51 | -1357.08
| 3600 | 36.801 | 295.645 | 3145.27 | 677.44 | -1411.08
| 3700 | 36.801 | 295.645 | 3225.34 | 703.37 | -1465.08
| 3800 | 36.801 | 295.645 | 3305.41 | 729.29 | -1519.08
| 3900 | 36.801 | 295.645 | 3385.49 | 755.22 | -1573.09
| 4000 | 36.801 | 295.645 | 3465.56 | 781.14 | -1627.09
| 4100 | 36.801 | 295.645 | 3545.63 | 807.07 | -1681.09
| 4200 | 36.801 | 295.645 | 3625.7 | 833 | -1735.1
| 4300 | 36.801 | 295.645 | 3705.77 | 858.92 | -1789.1
| 4400 | 36.801 | 295.645 | 3785.85 | 884.85 | -1843.1
| 4500 | 36.801 | 295.645 | 3865.92 | 910.77 | -1897.1
| 4600 | 36.801 | 295.645 | 3945.99 | 936.7 | -1951.11
| 4700 | 36.801 | 295.645 | 4026.06 | 962.63 | -2005.11
| 4800 | 36.801 | 295.645 | 4106.13 | 988.55 | -2059.11
| 4900 | 36.801 | 295.645 | 4186.21 | 1014.48 | -2113.12
| 5000 | 36.801 | 295.645 | 4266.28 | 1040.4 | -2167.12
| 5100 | 36.801 | 295.645 | 4346.35 | 1066.33 | -2221.12
| 5200 | 36.801 | 295.645 | 4426.42 | 1092.26 | -2275.12
| 5300 | 36.801 | 295.645 | 4506.49 | 1118.18 | -2329.13
| 5400 | 36.801 | 295.645 | 4586.57 | 1144.11 | -2383.13
| 5500 | 36.801 | 295.645 | 4666.64 | 1170.03 | -2437.13
| 5600 | 36.801 | 295.645 | 4746.71 | 1195.96 | -2491.14
| 5700 | 36.801 | 295.645 | 4826.78 | 1221.89 | -2545.14
| 5800 | 36.801 | 295.645 | 4906.85 | 1247.81 | -2599.14
| 5900 | 36.801 | 295.645 | 4986.93 | 1273.74 | -2653.15
| 6000 | 36.801 | 295.645 | 5067 | 1299.66 | -2707.15
| 6100 | 36.801 | 295.645 | 5147.07 | 1325.59 | -2761.15
| 6200 | 36.801 | 295.645 | 5227.14 | 1351.52 | -2815.15
| 6300 | 36.801 | 295.645 | 5307.21 | 1377.44 | -2869.16
| 6400 | 36.801 | 295.645 | 5387.29 | 1403.37 | -2923.16
| 6500 | 36.801 | 295.645 | 5467.36 | 1429.29 | -2977.16
| 6600 | 36.801 | 295.645 | 5547.43 | 1455.22 | -3031.17
| 6700 | 36.801 | 295.645 | 5627.5 | 1481.15 | -3085.17
| 6800 | 36.801 | 295.645 | 5707.57 | 1507.07 | -3139.17
| 6900 | 36.801 | 295.645 | 5787.65 | 1533 | -3193.17
| 6955.25 | 36.801 | 295.645 | 5831.88 | 1547.32 | -3223.01
| 7000 | 40.685 | 292.088 | 5866.79 | 1558.61 | -3248.62
| 7050 | 45.133 | 288.731 | 5903.4 | 1570.44 | -3280.53
| 7100 | 49.666 | 285.86 | 5937.24 | 1581.35 | -3315.66
| 7150 | 54.26 | 283.353 | 5968.05 | 1591.25 | -3353.76
| 7200 | 58.901 | 281.122 | 5995.58 | 1600.07 | -3394.53
| 7250 | 63.576 | 279.099 | 6019.63 | 1607.74 | -3437.67
| 7300 | 68.278 | 277.235 | 6040.02 | 1614.21 | -3482.85
| 7350 | 72.999 | 275.49 | 6056.6 | 1619.43 | -3529.71
| 7400 | 77.735 | 273.83 | 6069.22 | 1623.35 | -3577.92
| 7450 | 82.48 | 272.23 | 6077.81 | 1625.95 | -3627.09
| 7500 | 87.23 | 270.664 | 6082.3 | 1627.2 | -3676.86
| 7529.14 | 90 | 269.758 | 6083 | 1627.31 | -3705.98
| 7600 | 90 | 269.758 | 6083 | 1627.01 | -3776.84
| 7700 | 90 | 269.758 | 6083 | 1626.59 | -3876.84
| 7800 | 90 | 269.758 | 6083 | 1626.17 | -3976.84
| 7900 | 90 | 269.758 | 6083 | 1625.74 | -4076.84
| 8000 | 90 | 269.758 | 6083 | 1625.32 | -4176.84
| 8100 | 90 | 269.758 | 6083 | 1624.9 | -4276.84
| 8200 | 90 | 269.758 | 6083 | 1624.48 | -4376.84
| 8300 | 90 | 269.758 | 6083 | 1624.06 | -4476.84
| 8400 | 90 | 269.758 | 6083 | 1623.64 | -4576.84
| 8500 | 90 | 269.758 | 6083 | 1623.22 | -4676.84
| 8600 | 90 | 269.758 | 6083 | 1622.79 | -4776.83
| 8700 | 90 | 269.758 | 6083 | 1622.37 | -4876.83
| 8800 | 90 | 269.758 | 6083 | 1621.95 | -4976.83
| 8900 | 90 | 269.758 | 6083 | 1621.53 | -5076.83
| 9000 | 90 | 269.758 | 6083 | 1621.11 | -5176.83
| 9100 | 90 | 269.758 | 6083 | 1620.69 | -5276.83
| 9200 | 90 | 269.758 | 6083 | 1620.26 | -5376.83
| 9300 | 90 | 269.758 | 6083 | 1619.84 | -5476.83
| 9400 | 90 | 269.758 | 6083 | 1619.42 | -5576.83
| 9500 | 90 | 269.758 | 6083 | 1619 | -5676.83
| 9600 | 90 | 269.758 | 6083 | 1618.58 | -5776.83
| 9700 | 90 | 269.758 | 6083 | 1618.16 | -5876.83
| 9800 | 90 | 269.758 | 6083 | 1617.73 | -5976.82
| 9900 | 90 | 269.758 | 6083 | 1617.31 | -6076.82
| 10000 | 90 | 269.758 | 6083 | 1616.89 | -6176.82
| 10100 | 90 | 269.758 | 6083 | 1616.47 | -6276.82
| 10200 | 90 | 269.758 | 6083 | 1616.05 | -6376.82
| 10300 | 90 | 269.758 | 6083 | 1615.63 | -6476.82
| 10400 | 90 | 269.758 | 6083 | 1615.21 | -6576.82
| 10500 | 90 | 269.758 | 6083 | 1614.78 | -6676.82
| 10600 | 90 | 269.758 | 6083 | 1614.36 | -6776.82
| 10700 | 90 | 269.758 | 6083 | 1613.94 | -6876.82
| 10800 | 90 | 269.758 | 6083 | 1613.52 | -6976.82
| 10900 | 90 | 269.758 | 6083 | 1613.1 | -7076.81
| 11000 | 90 | 269.758 | 6083 | 1612.68 | -7176.81
| 11100 | 90 | 269.758 | 6083 | 1612.25 | -7276.81
| 11200 | 90 | 269.758 | 6083 | 1611.83 | -7376.81
| 11300 | 90 | 269.758 | 6083 | 1611.41 | -7476.81
| 11400 | 90 | 269.758 | 6083 | 1610.99 | -7576.81
| 11500 | 90 | 269.758 | 6083 | 1610.57 | -7676.81
| 11600 | 90 | 269.758 | 6083 | 1610.15 | -7776.81
| 11700 | 90 | 269.758 | 6083 | 1609.72 | -7876.81
| 11800 | 90 | 269.758 | 6083 | 1609.3 | -7976.81
| 11900 | 90 | 269.758 | 6083 | 1608.88 | -8076.81
| 11944.68 | 90 | 269.758 | 6083 | 1608.69 | -8121.49

## Lookup (hidden)
North Reference | RetunValue | Grid Type | ReturnValue | Deviation Indicator | ReturnValue
| 2 |  | 0 |  | 4
True |  | SPCS-Colorado Central-NAD27 |  | Directional
Grid |  | SPCS-Colorado Central-NAD83 |  | High Angle
|  | SPCS-Colorado North-NAD27 |  | Horizontal
SPCS-Colorado North-NAD83
SPCS-Colorado South-NAD27
SPCS-Colorado South-NAD83
UTM-Zone 12 NAD27
UTM-Zone 12 NAD83
UTM-Zone 13 NAD27
UTM-Zone 13 NAD83