## Data
Header Information | measured depth (ft) | inclination (°) | azimuth (°) | true vertical depth (ft) | northing +N/-S (ft) | easting +E/-W (ft)
Operator Name | 0 | 0 | 0 | 0 | 0 | 0 | ELU O13 FED 12B-13 496
Caerus Oil & Gas | 100 | 0 | 0 | 100 | 0 | 0 | ELU O13 FED 12C-13 496
Operator Number | 200 | 0 | 0 | 200 | 0 | 0 | ELU O13 FED 12D-13 496
10456 | 300 | 0 | 0 | 300 | 0 | 0 | ELU O13 FED 13A-13 496
Well Name and Number | 400 | 0 | 0 | 400 | 0 | 0 | ELU O13 FED 13B-13 496
ELU O13 FED 12B-13 496 | 500 | 0 | 0 | 500 | 0 | 0 | ELU O13 FED 13C-13 496
API Number (if available) | 600 | 3 | 334.875 | 599.954 | 2.37 | -1.111 | ELU O13 FED 22B-13 496
| 700 | 6 | 334.875 | 699.635 | 9.472 | -4.442 | ELU O13 FED 22C-13 496
Location: QQ SEC TWP RGE | 800 | 9 | 334.875 | 798.768 | 21.289 | -9.984 | ELU O13 FED 22D-13 496
W1/2 SE1/4, S13, T4S, R96W, 6th PM | 900 | 12 | 334.875 | 897.082 | 37.786 | -17.721 | ELU O13 FED 23A-13 496
Citing Type: Planned or Actual | 1000 | 15 | 334.875 | 994.308 | 58.919 | -27.632 | ELU O13 FED 23B-13 496
Planned | 1100 | 18 | 334.875 | 1090.179 | 84.631 | -39.69 | ELU O13 FED 23C-13 496
Deviation Indicator | 1188.325 | 20.65 | 334.875 | 1173.52 | 111.092 | -52.099 | ELU O13 FED 23D-13 496
Directional | 1200 | 20.65 | 334.875 | 1184.445 | 114.819 | -53.847 | ELU O13 FED 24A-13 496
North Reference | 1300 | 20.65 | 334.875 | 1278.02 | 146.748 | -68.821 | ELU O13 FED 24B-13 496
True | 1400 | 20.65 | 334.875 | 1371.596 | 178.677 | -83.795 | ELU O13 FED 24C-13 496
Grid Type | 1500 | 20.65 | 334.875 | 1465.171 | 210.605 | -98.768 | ELU O13 FED 24D-13 496
#VALUE! | 1600 | 20.65 | 334.875 | 1558.746 | 242.534 | -113.742 | ELU O13 FED 25A-13 496
| 1700 | 20.65 | 334.875 | 1652.322 | 274.463 | -128.716 | ELU O13 FED 25B-13 496
| 1800 | 20.65 | 334.875 | 1745.897 | 306.391 | -143.689 | ELU O13 FED 25C-13 496
| 1900 | 20.65 | 334.875 | 1839.473 | 338.32 | -158.663 | ELU O13 FED 25D-13 496
| 2000 | 20.65 | 334.875 | 1933.048 | 370.249 | -173.637 | ELU O13 FED 21A-24 496
| 2100 | 20.65 | 334.875 | 2026.623 | 402.177 | -188.61 | ELU O13 FED 21B-24 496
| 2200 | 20.65 | 334.875 | 2120.199 | 434.106 | -203.584 | ELU O13 FED 21C-24 496
| 2300 | 20.65 | 334.875 | 2213.774 | 466.035 | -218.558 | ELU O13 FED 21D-24 496
| 2400 | 20.65 | 334.875 | 2307.349 | 497.963 | -233.531 | ELU O13 FED 22A-24 496
| 2500 | 20.65 | 334.875 | 2400.925 | 529.892 | -248.505
| 2600 | 20.65 | 334.875 | 2494.5 | 561.82 | -263.479
| 2700 | 20.65 | 334.875 | 2588.076 | 593.749 | -278.453
| 2800 | 20.65 | 334.875 | 2681.651 | 625.678 | -293.426
| 2900 | 20.65 | 334.875 | 2775.226 | 657.606 | -308.4
| 3000 | 20.65 | 334.875 | 2868.802 | 689.535 | -323.374
| 3100 | 20.65 | 334.875 | 2962.377 | 721.464 | -338.347
| 3200 | 20.65 | 334.875 | 3055.952 | 753.392 | -353.321
| 3300 | 20.65 | 334.875 | 3149.528 | 785.321 | -368.295
| 3400 | 20.65 | 334.875 | 3243.103 | 817.25 | -383.268
| 3500 | 20.65 | 334.875 | 3336.678 | 849.178 | -398.242
| 3600 | 20.65 | 334.875 | 3430.254 | 881.107 | -413.216
| 3700 | 20.65 | 334.875 | 3523.829 | 913.036 | -428.19
| 3800 | 20.65 | 334.875 | 3617.405 | 944.964 | -443.163
| 3900 | 20.65 | 334.875 | 3710.98 | 976.893 | -458.137
| 4000 | 20.65 | 334.875 | 3804.555 | 1008.822 | -473.111
| 4100 | 20.65 | 334.875 | 3898.131 | 1040.75 | -488.084
| 4200 | 20.65 | 334.875 | 3991.706 | 1072.679 | -503.058
| 4300 | 20.65 | 334.875 | 4085.281 | 1104.608 | -518.032
| 4400 | 20.65 | 334.875 | 4178.857 | 1136.536 | -533.005
| 4500 | 20.65 | 334.875 | 4272.432 | 1168.465 | -547.979
| 4600 | 20.65 | 334.875 | 4366.007 | 1200.394 | -562.953
| 4700 | 20.65 | 334.875 | 4459.583 | 1232.322 | -577.926
| 4800 | 20.65 | 334.875 | 4553.158 | 1264.251 | -592.9
| 4900 | 20.65 | 334.875 | 4646.734 | 1296.18 | -607.874
| 5000 | 20.65 | 334.875 | 4740.309 | 1328.108 | -622.848
| 5100 | 20.65 | 334.875 | 4833.884 | 1360.037 | -637.821
| 5200 | 20.65 | 334.875 | 4927.46 | 1391.966 | -652.795
| 5300 | 20.65 | 334.875 | 5021.035 | 1423.894 | -667.769
| 5400 | 20.65 | 334.875 | 5114.61 | 1455.823 | -682.742
| 5500 | 20.65 | 334.875 | 5208.186 | 1487.752 | -697.716
| 5600 | 20.65 | 334.875 | 5301.761 | 1519.68 | -712.69
| 5700 | 20.65 | 334.875 | 5395.337 | 1551.609 | -727.663
| 5800 | 20.65 | 334.875 | 5488.912 | 1583.538 | -742.637
| 5900 | 20.65 | 334.875 | 5582.487 | 1615.466 | -757.611
| 6000 | 20.65 | 334.875 | 5676.063 | 1647.395 | -772.584
| 6100 | 20.65 | 334.875 | 5769.638 | 1679.324 | -787.558
| 6200 | 20.65 | 334.875 | 5863.213 | 1711.252 | -802.532
| 6300 | 20.65 | 334.875 | 5956.789 | 1743.181 | -817.506
| 6400 | 20.65 | 334.875 | 6050.364 | 1775.11 | -832.479
| 6500 | 20.65 | 334.875 | 6143.939 | 1807.038 | -847.453
| 6600 | 20.65 | 334.875 | 6237.515 | 1838.967 | -862.427
| 6700 | 20.65 | 334.875 | 6331.09 | 1870.896 | -877.4
| 6800 | 20.65 | 334.875 | 6424.666 | 1902.824 | -892.374
| 6900 | 20.65 | 334.875 | 6518.241 | 1934.753 | -907.348
| 7000 | 20.65 | 334.875 | 6611.816 | 1966.682 | -922.321
| 7100 | 20.65 | 334.875 | 6705.392 | 1998.61 | -937.295
| 7200 | 20.65 | 334.875 | 6798.967 | 2030.539 | -952.269
| 7300 | 20.65 | 334.875 | 6892.542 | 2062.468 | -967.242
| 7400 | 20.65 | 334.875 | 6986.118 | 2094.396 | -982.216
| 7500 | 20.65 | 334.875 | 7079.693 | 2126.325 | -997.19
| 7600 | 20.65 | 334.875 | 7173.268 | 2158.253 | -1012.164
| 7700 | 20.65 | 334.875 | 7266.844 | 2190.182 | -1027.137
| 7800 | 20.65 | 334.875 | 7360.419 | 2222.111 | -1042.111
| 7900 | 20.65 | 334.875 | 7453.995 | 2254.039 | -1057.085
| 8000 | 20.65 | 334.875 | 7547.57 | 2285.968 | -1072.058
| 8100 | 20.65 | 334.875 | 7641.145 | 2317.897 | -1087.032
| 8200 | 20.65 | 334.875 | 7734.721 | 2349.825 | -1102.006
| 8300 | 20.65 | 334.875 | 7828.296 | 2381.754 | -1116.979
| 8389.964 | 20.65 | 334.875 | 7912.48 | 2410.478 | -1130.45
| 8400 | 20.349 | 334.875 | 7921.881 | 2413.66 | -1131.943
| 8500 | 17.349 | 334.875 | 8016.507 | 2442.907 | -1145.659
| 8600 | 14.349 | 334.875 | 8112.695 | 2467.63 | -1157.253
| 8700 | 11.349 | 334.875 | 8210.18 | 2487.761 | -1166.694
| 8800 | 8.349 | 334.875 | 8308.695 | 2503.246 | -1173.956
| 8900 | 5.349 | 334.875 | 8407.97 | 2514.041 | -1179.018
| 9000 | 2.349 | 334.875 | 8507.733 | 2520.117 | -1181.868
| 9078.289 | 0 | 0 | 8586 | 2521.57 | -1182.549
| 9100 | 0.326 | 249.999 | 8607.711 | 2521.549 | -1182.607
| 9167.68 | 1.341 | 249.999 | 8675.383 | 2521.212 | -1183.532
| 9200 | 1.341 | 249.999 | 8707.694 | 2520.953 | -1184.243
| 9300 | 1.341 | 249.999 | 8807.667 | 2520.153 | -1186.442
| 9400 | 1.341 | 249.999 | 8907.639 | 2519.353 | -1188.641
| 9500 | 1.341 | 249.999 | 9007.612 | 2518.552 | -1190.84
| 9600 | 1.341 | 249.999 | 9107.585 | 2517.752 | -1193.038
| 9700 | 1.341 | 249.999 | 9207.557 | 2516.952 | -1195.237
| 9800 | 1.341 | 249.999 | 9307.53 | 2516.151 | -1197.436
| 9900 | 1.341 | 249.999 | 9407.503 | 2515.351 | -1199.635
| 10000 | 1.341 | 249.999 | 9507.475 | 2514.55 | -1201.834
| 10100 | 1.341 | 249.999 | 9607.448 | 2513.75 | -1204.033
| 10200 | 1.341 | 249.999 | 9707.42 | 2512.95 | -1206.232
| 10300 | 1.341 | 249.999 | 9807.393 | 2512.149 | -1208.431
| 10400 | 1.341 | 249.999 | 9907.366 | 2511.349 | -1210.63
| 10500 | 1.341 | 249.999 | 10007.338 | 2510.549 | -1212.829
| 10600 | 1.341 | 249.999 | 10107.311 | 2509.748 | -1215.027
| 10700 | 1.341 | 249.999 | 10207.284 | 2508.948 | -1217.226
| 10800 | 1.341 | 249.999 | 10307.256 | 2508.147 | -1219.425
| 10900 | 1.341 | 249.999 | 10407.229 | 2507.347 | -1221.624
| 11000 | 1.341 | 249.999 | 10507.201 | 2506.547 | -1223.823
| 11100 | 1.341 | 249.999 | 10607.174 | 2505.746 | -1226.022
| 11200 | 1.341 | 249.999 | 10707.147 | 2504.946 | -1228.221
| 11300 | 1.341 | 249.999 | 10807.119 | 2504.146 | -1230.42
| 11400 | 1.341 | 249.999 | 10907.092 | 2503.345 | -1232.619
| 11500 | 1.341 | 249.999 | 11007.064 | 2502.545 | -1234.818
| 11600 | 1.341 | 249.999 | 11107.037 | 2501.744 | -1237.016
| 11700 | 1.341 | 249.999 | 11207.01 | 2500.944 | -1239.215
| 11800 | 1.341 | 249.999 | 11306.982 | 2500.144 | -1241.414
| 11900 | 1.341 | 249.999 | 11406.955 | 2499.343 | -1243.613
| 12000 | 1.341 | 249.999 | 11506.928 | 2498.543 | -1245.812
| 12100 | 1.341 | 249.999 | 11606.9 | 2497.743 | -1248.011
| 12200 | 1.341 | 249.999 | 11706.873 | 2496.942 | -1250.21
| 12300 | 1.341 | 249.999 | 11806.845 | 2496.142 | -1252.409
| 12400 | 1.341 | 249.999 | 11906.818 | 2495.341 | -1254.608
| 12500 | 1.341 | 249.999 | 12006.791 | 2494.541 | -1256.807
| 12600 | 1.341 | 249.999 | 12106.763 | 2493.741 | -1259.005
| 12700 | 1.341 | 249.999 | 12206.736 | 2492.94 | -1261.204
| 12800 | 1.341 | 249.999 | 12306.708 | 2492.14 | -1263.403
| 12900 | 1.341 | 249.999 | 12406.681 | 2491.34 | -1265.602
| 13000 | 1.341 | 249.999 | 12506.654 | 2490.539 | -1267.801
| 13100 | 1.341 | 249.999 | 12606.626 | 2489.739 | -1270
| 13200 | 1.341 | 249.999 | 12706.599 | 2488.938 | -1272.199
| 13300 | 1.341 | 249.999 | 12806.572 | 2488.138 | -1274.398
| 13396.455 | 1.341 | 249.999 | 12903 | 2487.366 | -1276.519
| 13396.775 | 1.341 | 249.999 | 12903.32 | 2487.364 | -1276.526

## Sheet1 (hidden)
Nichols Federal 0994-24-21E
Nichols 0994-24-21W
Nichols 0994-24-20W
Nichols Federal 0994-24-20E
Nichols Federal 0994-24-19E
Nichols 0994-24-19W
Nichols 0994-24-18W
Nichols Federal 0994-24-18E
Nichols Federal 0994-24-17E
Nichols 0994-24-17W
Nichols 0994-24-16E
Nichols 0994-24-15E
Nichols 0994-24-16W
Nichols 0994-24-13E
Nichols 0994-24-12E
Nichols 0994-24-12W
Nichols 0994-24-11W
Nichols 0994-24-11E
Nichols 0994-24-10E
Nichols 0994-24-10W

## Lookup (hidden)
North Reference | RetunValue | Grid Type | ReturnValue | Deviation Indicator | ReturnValue
| 2 |  | 0 |  | 2
True |  | SPCS-Colorado Central-NAD27 |  | Directional
Grid |  | SPCS-Colorado Central-NAD83 |  | High Angle
|  | SPCS-Colorado North-NAD27 |  | Horizontal
SPCS-Colorado North-NAD83
SPCS-Colorado South-NAD27
SPCS-Colorado South-NAD83
UTM-Zone 12 NAD27
UTM-Zone 12 NAD83
UTM-Zone 13 NAD27
UTM-Zone 13 NAD83