## Data
Header Information | measured depth (ft) | inclination (°) | azimuth (°) | true vertical depth (ft) | northing +N/-S (ft) | easting +E/-W (ft)
Operator Name | 0 | 0 | 0 | 0 | 0 | 0 | ELU O13 FED 12B-13 496
Caerus Oil & Gas | 100 | 0 | 0 | 100 | 0 | 0 | ELU O13 FED 12C-13 496
Operator Number | 200 | 0 | 0 | 200 | 0 | 0 | ELU O13 FED 12D-13 496
10456 | 300 | 0 | 0 | 300 | 0 | 0 | ELU O13 FED 13A-13 496
Well Name and Number | 400 | 0 | 0 | 400 | 0 | 0 | ELU O13 FED 13B-13 496
ELU O13 FED 12C-13 496 | 500 | 0 | 0 | 500 | 0 | 0 | ELU O13 FED 13C-13 496
API Number (if available) | 600 | 3 | 332.61 | 599.954 | 2.324 | -1.204 | ELU O13 FED 22B-13 496
| 700 | 6 | 332.61 | 699.635 | 9.29 | -4.813 | ELU O13 FED 22C-13 496
Location: QQ SEC TWP RGE | 800 | 9 | 332.61 | 798.768 | 20.878 | -10.817 | ELU O13 FED 22D-13 496
W1/2 SE1/4, S13, T4S, R96W, 6th PM | 900 | 12 | 332.61 | 897.082 | 37.056 | -19.2 | ELU O13 FED 23A-13 496
Citing Type: Planned or Actual | 1000 | 15 | 332.61 | 994.308 | 57.782 | -29.938 | ELU O13 FED 23B-13 496
Planned | 1100 | 18 | 332.61 | 1090.179 | 82.996 | -43.002 | ELU O13 FED 23C-13 496
Deviation Indicator | 1130.572 | 18.917 | 332.61 | 1119.177 | 91.591 | -47.455 | ELU O13 FED 23D-13 496
Directional | 1200 | 18.917 | 332.61 | 1184.856 | 111.576 | -57.81 | ELU O13 FED 24A-13 496
North Reference | 1300 | 18.917 | 332.61 | 1279.455 | 140.362 | -72.725 | ELU O13 FED 24B-13 496
True | 1400 | 18.917 | 332.61 | 1374.054 | 169.148 | -87.639 | ELU O13 FED 24C-13 496
Grid Type | 1500 | 18.917 | 332.61 | 1468.652 | 197.933 | -102.554 | ELU O13 FED 24D-13 496
#VALUE! | 1600 | 18.917 | 332.61 | 1563.251 | 226.719 | -117.469 | ELU O13 FED 25A-13 496
| 1700 | 18.917 | 332.61 | 1657.85 | 255.505 | -132.383 | ELU O13 FED 25B-13 496
| 1800 | 18.917 | 332.61 | 1752.449 | 284.29 | -147.298 | ELU O13 FED 25C-13 496
| 1900 | 18.917 | 332.61 | 1847.048 | 313.076 | -162.212 | ELU O13 FED 25D-13 496
| 2000 | 18.917 | 332.61 | 1941.647 | 341.862 | -177.127 | ELU O13 FED 21A-24 496
| 2100 | 18.917 | 332.61 | 2036.245 | 370.647 | -192.041 | ELU O13 FED 21B-24 496
| 2200 | 18.917 | 332.61 | 2130.844 | 399.433 | -206.956 | ELU O13 FED 21C-24 496
| 2300 | 18.917 | 332.61 | 2225.443 | 428.219 | -221.87 | ELU O13 FED 21D-24 496
| 2400 | 18.917 | 332.61 | 2320.042 | 457.005 | -236.785 | ELU O13 FED 22A-24 496
| 2500 | 18.917 | 332.61 | 2414.641 | 485.79 | -251.7
| 2600 | 18.917 | 332.61 | 2509.24 | 514.576 | -266.614
| 2700 | 18.917 | 332.61 | 2603.838 | 543.362 | -281.529
| 2800 | 18.917 | 332.61 | 2698.437 | 572.147 | -296.443
| 2900 | 18.917 | 332.61 | 2793.036 | 600.933 | -311.358
| 3000 | 18.917 | 332.61 | 2887.635 | 629.719 | -326.272
| 3100 | 18.917 | 332.61 | 2982.234 | 658.504 | -341.187
| 3200 | 18.917 | 332.61 | 3076.833 | 687.29 | -356.101
| 3300 | 18.917 | 332.61 | 3171.431 | 716.076 | -371.016
| 3400 | 18.917 | 332.61 | 3266.03 | 744.861 | -385.931
| 3500 | 18.917 | 332.61 | 3360.629 | 773.647 | -400.845
| 3600 | 18.917 | 332.61 | 3455.228 | 802.433 | -415.76
| 3700 | 18.917 | 332.61 | 3549.827 | 831.219 | -430.674
| 3800 | 18.917 | 332.61 | 3644.426 | 860.004 | -445.589
| 3900 | 18.917 | 332.61 | 3739.024 | 888.79 | -460.503
| 4000 | 18.917 | 332.61 | 3833.623 | 917.576 | -475.418
| 4100 | 18.917 | 332.61 | 3928.222 | 946.361 | -490.332
| 4200 | 18.917 | 332.61 | 4022.821 | 975.147 | -505.247
| 4300 | 18.917 | 332.61 | 4117.42 | 1003.933 | -520.162
| 4400 | 18.917 | 332.61 | 4212.019 | 1032.718 | -535.076
| 4500 | 18.917 | 332.61 | 4306.618 | 1061.504 | -549.991
| 4600 | 18.917 | 332.61 | 4401.216 | 1090.29 | -564.905
| 4700 | 18.917 | 332.61 | 4495.815 | 1119.075 | -579.82
| 4800 | 18.917 | 332.61 | 4590.414 | 1147.861 | -594.734
| 4900 | 18.917 | 332.61 | 4685.013 | 1176.647 | -609.649
| 5000 | 18.917 | 332.61 | 4779.612 | 1205.433 | -624.563
| 5100 | 18.917 | 332.61 | 4874.211 | 1234.218 | -639.478
| 5200 | 18.917 | 332.61 | 4968.809 | 1263.004 | -654.393
| 5300 | 18.917 | 332.61 | 5063.408 | 1291.79 | -669.307
| 5400 | 18.917 | 332.61 | 5158.007 | 1320.575 | -684.222
| 5500 | 18.917 | 332.61 | 5252.606 | 1349.361 | -699.136
| 5600 | 18.917 | 332.61 | 5347.205 | 1378.147 | -714.051
| 5700 | 18.917 | 332.61 | 5441.804 | 1406.932 | -728.965
| 5800 | 18.917 | 332.61 | 5536.402 | 1435.718 | -743.88
| 5900 | 18.917 | 332.61 | 5631.001 | 1464.504 | -758.794
| 6000 | 18.917 | 332.61 | 5725.6 | 1493.289 | -773.709
| 6100 | 18.917 | 332.61 | 5820.199 | 1522.075 | -788.624
| 6200 | 18.917 | 332.61 | 5914.798 | 1550.861 | -803.538
| 6300 | 18.917 | 332.61 | 6009.397 | 1579.647 | -818.453
| 6400 | 18.917 | 332.61 | 6103.995 | 1608.432 | -833.367
| 6500 | 18.917 | 332.61 | 6198.594 | 1637.218 | -848.282
| 6600 | 18.917 | 332.61 | 6293.193 | 1666.004 | -863.196
| 6700 | 18.917 | 332.61 | 6387.792 | 1694.789 | -878.111
| 6800 | 18.917 | 332.61 | 6482.391 | 1723.575 | -893.026
| 6900 | 18.917 | 332.61 | 6576.99 | 1752.361 | -907.94
| 7000 | 18.917 | 332.61 | 6671.588 | 1781.146 | -922.855
| 7100 | 18.917 | 332.61 | 6766.187 | 1809.932 | -937.769
| 7200 | 18.917 | 332.61 | 6860.786 | 1838.718 | -952.684
| 7300 | 18.917 | 332.61 | 6955.385 | 1867.504 | -967.598
| 7400 | 18.917 | 332.61 | 7049.984 | 1896.289 | -982.513
| 7500 | 18.917 | 332.61 | 7144.583 | 1925.075 | -997.427
| 7600 | 18.917 | 332.61 | 7239.181 | 1953.861 | -1012.342
| 7700 | 18.917 | 332.61 | 7333.78 | 1982.646 | -1027.257
| 7800 | 18.917 | 332.61 | 7428.379 | 2011.432 | -1042.171
| 7900 | 18.917 | 332.61 | 7522.978 | 2040.218 | -1057.086
| 8000 | 18.917 | 332.61 | 7617.577 | 2069.003 | -1072
| 8100 | 18.917 | 332.61 | 7712.176 | 2097.789 | -1086.915
| 8200 | 18.917 | 332.61 | 7806.774 | 2126.575 | -1101.829
| 8300 | 18.917 | 332.61 | 7901.373 | 2155.36 | -1116.744
| 8355.444 | 18.917 | 332.61 | 7953.823 | 2171.32 | -1125.013
| 8400 | 17.58 | 332.61 | 7996.137 | 2183.708 | -1131.432
| 8500 | 14.58 | 332.61 | 8092.213 | 2208.299 | -1144.173
| 8600 | 11.58 | 332.61 | 8189.607 | 2228.392 | -1154.583
| 8700 | 8.58 | 332.61 | 8288.052 | 2243.931 | -1162.634
| 8800 | 5.58 | 332.61 | 8387.278 | 2254.874 | -1168.304
| 8900 | 2.58 | 332.61 | 8487.014 | 2261.192 | -1171.577
| 8986.015 | 0 | 0 | 8573 | 2262.911 | -1172.468
| 9000 | 0.21 | 249.999 | 8586.984 | 2262.902 | -1172.492
| 9075.174 | 1.337 | 249.999 | 8662.151 | 2262.555 | -1173.446
| 9100 | 1.337 | 249.999 | 8686.97 | 2262.357 | -1173.991
| 9200 | 1.337 | 249.999 | 8786.942 | 2261.559 | -1176.184
| 9300 | 1.337 | 249.999 | 8886.915 | 2260.76 | -1178.377
| 9400 | 1.337 | 249.999 | 8986.888 | 2259.962 | -1180.57
| 9500 | 1.337 | 249.999 | 9086.861 | 2259.164 | -1182.763
| 9600 | 1.337 | 249.999 | 9186.833 | 2258.366 | -1184.957
| 9700 | 1.337 | 249.999 | 9286.806 | 2257.567 | -1187.15
| 9800 | 1.337 | 249.999 | 9386.779 | 2256.769 | -1189.343
| 9900 | 1.337 | 249.999 | 9486.752 | 2255.971 | -1191.536
| 10000 | 1.337 | 249.999 | 9586.724 | 2255.172 | -1193.729
| 10100 | 1.337 | 249.999 | 9686.697 | 2254.374 | -1195.923
| 10200 | 1.337 | 249.999 | 9786.67 | 2253.576 | -1198.116
| 10300 | 1.337 | 249.999 | 9886.643 | 2252.777 | -1200.309
| 10400 | 1.337 | 249.999 | 9986.616 | 2251.979 | -1202.502
| 10500 | 1.337 | 249.999 | 10086.588 | 2251.181 | -1204.695
| 10600 | 1.337 | 249.999 | 10186.561 | 2250.383 | -1206.889
| 10700 | 1.337 | 249.999 | 10286.534 | 2249.584 | -1209.082
| 10800 | 1.337 | 249.999 | 10386.507 | 2248.786 | -1211.275
| 10900 | 1.337 | 249.999 | 10486.479 | 2247.988 | -1213.468
| 11000 | 1.337 | 249.999 | 10586.452 | 2247.189 | -1215.661
| 11100 | 1.337 | 249.999 | 10686.425 | 2246.391 | -1217.855
| 11200 | 1.337 | 249.999 | 10786.398 | 2245.593 | -1220.048
| 11300 | 1.337 | 249.999 | 10886.37 | 2244.794 | -1222.241
| 11400 | 1.337 | 249.999 | 10986.343 | 2243.996 | -1224.434
| 11500 | 1.337 | 249.999 | 11086.316 | 2243.198 | -1226.627
| 11600 | 1.337 | 249.999 | 11186.289 | 2242.4 | -1228.821
| 11700 | 1.337 | 249.999 | 11286.261 | 2241.601 | -1231.014
| 11800 | 1.337 | 249.999 | 11386.234 | 2240.803 | -1233.207
| 11900 | 1.337 | 249.999 | 11486.207 | 2240.005 | -1235.4
| 12000 | 1.337 | 249.999 | 11586.18 | 2239.206 | -1237.593
| 12100 | 1.337 | 249.999 | 11686.152 | 2238.408 | -1239.787
| 12200 | 1.337 | 249.999 | 11786.125 | 2237.61 | -1241.98
| 12300 | 1.337 | 249.999 | 11886.098 | 2236.811 | -1244.173
| 12400 | 1.337 | 249.999 | 11986.071 | 2236.013 | -1246.366
| 12500 | 1.337 | 249.999 | 12086.043 | 2235.215 | -1248.559
| 12600 | 1.337 | 249.999 | 12186.016 | 2234.417 | -1250.752
| 12700 | 1.337 | 249.999 | 12285.989 | 2233.618 | -1252.946
| 12800 | 1.337 | 249.999 | 12385.962 | 2232.82 | -1255.139
| 12900 | 1.337 | 249.999 | 12485.935 | 2232.022 | -1257.332
| 13000 | 1.337 | 249.999 | 12585.907 | 2231.223 | -1259.525
| 13100 | 1.337 | 249.999 | 12685.88 | 2230.425 | -1261.718
| 13200 | 1.337 | 249.999 | 12785.853 | 2229.627 | -1263.912
| 13300 | 1.337 | 249.999 | 12885.826 | 2228.828 | -1266.105
| 13315.179 | 1.337 | 249.999 | 12901 | 2228.707 | -1266.438

## Sheet1 (hidden)
Nichols Federal 0994-24-21E
Nichols 0994-24-21W
Nichols 0994-24-20W
Nichols Federal 0994-24-20E
Nichols Federal 0994-24-19E
Nichols 0994-24-19W
Nichols 0994-24-18W
Nichols Federal 0994-24-18E
Nichols Federal 0994-24-17E
Nichols 0994-24-17W
Nichols 0994-24-16E
Nichols 0994-24-15E
Nichols 0994-24-16W
Nichols 0994-24-13E
Nichols 0994-24-12E
Nichols 0994-24-12W
Nichols 0994-24-11W
Nichols 0994-24-11E
Nichols 0994-24-10E
Nichols 0994-24-10W

## Lookup (hidden)
North Reference | RetunValue | Grid Type | ReturnValue | Deviation Indicator | ReturnValue
| 2 |  | 0 |  | 2
True |  | SPCS-Colorado Central-NAD27 |  | Directional
Grid |  | SPCS-Colorado Central-NAD83 |  | High Angle
|  | SPCS-Colorado North-NAD27 |  | Horizontal
SPCS-Colorado North-NAD83
SPCS-Colorado South-NAD27
SPCS-Colorado South-NAD83
UTM-Zone 12 NAD27
UTM-Zone 12 NAD83
UTM-Zone 13 NAD27
UTM-Zone 13 NAD83