## Data
Header Information | measured depth (ft) | inclination (°) | azimuth (°) | true vertical depth (ft) | northing +N/-S (ft) | easting +E/-W (ft)
Operator Name | 0 | 0 | 0 | 0 | 0 | 0 | ELU O13 FED 12B-13 496
Caerus Oil & Gas | 100 | 0 | 0 | 100 | 0 | 0 | ELU O13 FED 12C-13 496
Operator Number | 200 | 0 | 0 | 200 | 0 | 0 | ELU O13 FED 12D-13 496
10456 | 300 | 0 | 0 | 300 | 0 | 0 | ELU O13 FED 13A-13 496
Well Name and Number | 400 | 0 | 0 | 400 | 0 | 0 | ELU O13 FED 13B-13 496
ELU O13 FED 12D-13 496 | 500 | 0 | 0 | 500 | 0 | 0 | ELU O13 FED 13C-13 496
API Number (if available) | 600 | 3 | 330.287 | 599.954 | 2.273 | -1.297 | ELU O13 FED 22B-13 496
| 700 | 6 | 330.287 | 699.635 | 9.087 | -5.186 | ELU O13 FED 22C-13 496
Location: QQ SEC TWP RGE | 800 | 9 | 330.287 | 798.768 | 20.422 | -11.655 | ELU O13 FED 22D-13 496
W1/2 SE1/4, S13, T4S, R96W, 6th PM | 900 | 12 | 330.287 | 897.082 | 36.248 | -20.686 | ELU O13 FED 23A-13 496
Citing Type: Planned or Actual | 1000 | 15 | 330.287 | 994.308 | 56.521 | -32.256 | ELU O13 FED 23B-13 496
Planned | 1071.21 | 17.136 | 330.287 | 1062.732 | 73.638 | -42.024 | ELU O13 FED 23C-13 496
Deviation Indicator | 1100 | 17.136 | 330.287 | 1090.244 | 81.005 | -46.229 | ELU O13 FED 23D-13 496
Directional | 1200 | 17.136 | 330.287 | 1185.805 | 106.596 | -60.833 | ELU O13 FED 24A-13 496
North Reference | 1300 | 17.136 | 330.287 | 1281.365 | 132.186 | -75.437 | ELU O13 FED 24B-13 496
True | 1400 | 17.136 | 330.287 | 1376.926 | 157.777 | -90.041 | ELU O13 FED 24C-13 496
Grid Type | 1500 | 17.136 | 330.287 | 1472.487 | 183.368 | -104.646 | ELU O13 FED 24D-13 496
#VALUE! | 1600 | 17.136 | 330.287 | 1568.047 | 208.958 | -119.25 | ELU O13 FED 25A-13 496
| 1700 | 17.136 | 330.287 | 1663.608 | 234.549 | -133.854 | ELU O13 FED 25B-13 496
| 1800 | 17.136 | 330.287 | 1759.169 | 260.139 | -148.458 | ELU O13 FED 25C-13 496
| 1900 | 17.136 | 330.287 | 1854.729 | 285.73 | -163.063 | ELU O13 FED 25D-13 496
| 2000 | 17.136 | 330.287 | 1950.29 | 311.32 | -177.667 | ELU O13 FED 21A-24 496
| 2100 | 17.136 | 330.287 | 2045.85 | 336.911 | -192.271 | ELU O13 FED 21B-24 496
| 2200 | 17.136 | 330.287 | 2141.411 | 362.502 | -206.875 | ELU O13 FED 21C-24 496
| 2300 | 17.136 | 330.287 | 2236.972 | 388.092 | -221.48 | ELU O13 FED 21D-24 496
| 2400 | 17.136 | 330.287 | 2332.532 | 413.683 | -236.084 | ELU O13 FED 22A-24 496
| 2500 | 17.136 | 330.287 | 2428.093 | 439.273 | -250.688
| 2600 | 17.136 | 330.287 | 2523.654 | 464.864 | -265.292
| 2700 | 17.136 | 330.287 | 2619.214 | 490.455 | -279.897
| 2800 | 17.136 | 330.287 | 2714.775 | 516.045 | -294.501
| 2900 | 17.136 | 330.287 | 2810.336 | 541.636 | -309.105
| 3000 | 17.136 | 330.287 | 2905.896 | 567.226 | -323.709
| 3100 | 17.136 | 330.287 | 3001.457 | 592.817 | -338.314
| 3200 | 17.136 | 330.287 | 3097.018 | 618.407 | -352.918
| 3300 | 17.136 | 330.287 | 3192.578 | 643.998 | -367.522
| 3400 | 17.136 | 330.287 | 3288.139 | 669.589 | -382.126
| 3500 | 17.136 | 330.287 | 3383.7 | 695.179 | -396.73
| 3600 | 17.136 | 330.287 | 3479.26 | 720.77 | -411.335
| 3700 | 17.136 | 330.287 | 3574.821 | 746.36 | -425.939
| 3800 | 17.136 | 330.287 | 3670.382 | 771.951 | -440.543
| 3900 | 17.136 | 330.287 | 3765.942 | 797.542 | -455.147
| 4000 | 17.136 | 330.287 | 3861.503 | 823.132 | -469.752
| 4100 | 17.136 | 330.287 | 3957.064 | 848.723 | -484.356
| 4200 | 17.136 | 330.287 | 4052.624 | 874.313 | -498.96
| 4300 | 17.136 | 330.287 | 4148.185 | 899.904 | -513.564
| 4400 | 17.136 | 330.287 | 4243.745 | 925.494 | -528.169
| 4500 | 17.136 | 330.287 | 4339.306 | 951.085 | -542.773
| 4600 | 17.136 | 330.287 | 4434.867 | 976.676 | -557.377
| 4700 | 17.136 | 330.287 | 4530.427 | 1002.266 | -571.981
| 4800 | 17.136 | 330.287 | 4625.988 | 1027.857 | -586.586
| 4900 | 17.136 | 330.287 | 4721.549 | 1053.447 | -601.19
| 5000 | 17.136 | 330.287 | 4817.109 | 1079.038 | -615.794
| 5100 | 17.136 | 330.287 | 4912.67 | 1104.629 | -630.398
| 5200 | 17.136 | 330.287 | 5008.231 | 1130.219 | -645.003
| 5300 | 17.136 | 330.287 | 5103.791 | 1155.81 | -659.607
| 5400 | 17.136 | 330.287 | 5199.352 | 1181.4 | -674.211
| 5500 | 17.136 | 330.287 | 5294.913 | 1206.991 | -688.815
| 5600 | 17.136 | 330.287 | 5390.473 | 1232.581 | -703.42
| 5700 | 17.136 | 330.287 | 5486.034 | 1258.172 | -718.024
| 5800 | 17.136 | 330.287 | 5581.595 | 1283.763 | -732.628
| 5900 | 17.136 | 330.287 | 5677.155 | 1309.353 | -747.232
| 6000 | 17.136 | 330.287 | 5772.716 | 1334.944 | -761.836
| 6100 | 17.136 | 330.287 | 5868.277 | 1360.534 | -776.441
| 6200 | 17.136 | 330.287 | 5963.837 | 1386.125 | -791.045
| 6300 | 17.136 | 330.287 | 6059.398 | 1411.715 | -805.649
| 6400 | 17.136 | 330.287 | 6154.959 | 1437.306 | -820.253
| 6500 | 17.136 | 330.287 | 6250.519 | 1462.897 | -834.858
| 6600 | 17.136 | 330.287 | 6346.08 | 1488.487 | -849.462
| 6700 | 17.136 | 330.287 | 6441.641 | 1514.078 | -864.066
| 6800 | 17.136 | 330.287 | 6537.201 | 1539.668 | -878.67
| 6900 | 17.136 | 330.287 | 6632.762 | 1565.259 | -893.275
| 7000 | 17.136 | 330.287 | 6728.322 | 1590.85 | -907.879
| 7100 | 17.136 | 330.287 | 6823.883 | 1616.44 | -922.483
| 7200 | 17.136 | 330.287 | 6919.444 | 1642.031 | -937.087
| 7300 | 17.136 | 330.287 | 7015.004 | 1667.621 | -951.692
| 7400 | 17.136 | 330.287 | 7110.565 | 1693.212 | -966.296
| 7500 | 17.136 | 330.287 | 7206.126 | 1718.802 | -980.9
| 7600 | 17.136 | 330.287 | 7301.686 | 1744.393 | -995.504
| 7700 | 17.136 | 330.287 | 7397.247 | 1769.984 | -1010.109
| 7800 | 17.136 | 330.287 | 7492.808 | 1795.574 | -1024.713
| 7900 | 17.136 | 330.287 | 7588.368 | 1821.165 | -1039.317
| 8000 | 17.136 | 330.287 | 7683.929 | 1846.755 | -1053.921
| 8100 | 17.136 | 330.287 | 7779.49 | 1872.346 | -1068.525
| 8200 | 17.136 | 330.287 | 7875.05 | 1897.937 | -1083.13
| 8300 | 17.136 | 330.287 | 7970.611 | 1923.527 | -1097.734
| 8332.081 | 17.136 | 330.287 | 8001.268 | 1931.737 | -1102.419
| 8400 | 15.099 | 330.287 | 8066.514 | 1948.112 | -1111.764
| 8500 | 12.099 | 330.287 | 8163.699 | 1968.53 | -1123.417
| 8600 | 9.099 | 330.287 | 8261.982 | 1984.503 | -1132.532
| 8700 | 6.099 | 330.287 | 8361.092 | 1995.987 | -1139.086
| 8800 | 3.099 | 330.287 | 8460.759 | 2002.949 | -1143.059
| 8903.291 | 0 | 0 | 8564 | 2005.375 | -1144.443
| 8992.324 | 1.335 | 249.999 | 8653.025 | 2005.02 | -1145.418
| 9000 | 1.335 | 249.999 | 8660.699 | 2004.959 | -1145.586
| 9100 | 1.335 | 249.999 | 8760.671 | 2004.161 | -1147.777
| 9200 | 1.335 | 249.999 | 8860.644 | 2003.364 | -1149.967
| 9300 | 1.335 | 249.999 | 8960.617 | 2002.567 | -1152.157
| 9400 | 1.335 | 249.999 | 9060.59 | 2001.77 | -1154.347
| 9500 | 1.335 | 249.999 | 9160.563 | 2000.973 | -1156.537
| 9600 | 1.335 | 249.999 | 9260.536 | 2000.175 | -1158.727
| 9700 | 1.335 | 249.999 | 9360.508 | 1999.378 | -1160.917
| 9800 | 1.335 | 249.999 | 9460.481 | 1998.581 | -1163.107
| 9900 | 1.335 | 249.999 | 9560.454 | 1997.784 | -1165.297
| 10000 | 1.335 | 249.999 | 9660.427 | 1996.987 | -1167.487
| 10100 | 1.335 | 249.999 | 9760.4 | 1996.19 | -1169.678
| 10200 | 1.335 | 249.999 | 9860.373 | 1995.392 | -1171.868
| 10300 | 1.335 | 249.999 | 9960.345 | 1994.595 | -1174.058
| 10400 | 1.335 | 249.999 | 10060.318 | 1993.798 | -1176.248
| 10500 | 1.335 | 249.999 | 10160.291 | 1993.001 | -1178.438
| 10600 | 1.335 | 249.999 | 10260.264 | 1992.204 | -1180.628
| 10700 | 1.335 | 249.999 | 10360.237 | 1991.407 | -1182.818
| 10800 | 1.335 | 249.999 | 10460.21 | 1990.609 | -1185.008
| 10900 | 1.335 | 249.999 | 10560.182 | 1989.812 | -1187.198
| 11000 | 1.335 | 249.999 | 10660.155 | 1989.015 | -1189.388
| 11100 | 1.335 | 249.999 | 10760.128 | 1988.218 | -1191.578
| 11200 | 1.335 | 249.999 | 10860.101 | 1987.421 | -1193.769
| 11300 | 1.335 | 249.999 | 10960.074 | 1986.623 | -1195.959
| 11400 | 1.335 | 249.999 | 11060.047 | 1985.826 | -1198.149
| 11500 | 1.335 | 249.999 | 11160.019 | 1985.029 | -1200.339
| 11600 | 1.335 | 249.999 | 11259.992 | 1984.232 | -1202.529
| 11700 | 1.335 | 249.999 | 11359.965 | 1983.435 | -1204.719
| 11800 | 1.335 | 249.999 | 11459.938 | 1982.638 | -1206.909
| 11900 | 1.335 | 249.999 | 11559.911 | 1981.84 | -1209.099
| 12000 | 1.335 | 249.999 | 11659.884 | 1981.043 | -1211.289
| 12100 | 1.335 | 249.999 | 11759.857 | 1980.246 | -1213.479
| 12200 | 1.335 | 249.999 | 11859.829 | 1979.449 | -1215.67
| 12300 | 1.335 | 249.999 | 11959.802 | 1978.652 | -1217.86
| 12400 | 1.335 | 249.999 | 12059.775 | 1977.855 | -1220.05
| 12500 | 1.335 | 249.999 | 12159.748 | 1977.057 | -1222.24
| 12600 | 1.335 | 249.999 | 12259.721 | 1976.26 | -1224.43
| 12700 | 1.335 | 249.999 | 12359.694 | 1975.463 | -1226.62
| 12800 | 1.335 | 249.999 | 12459.666 | 1974.666 | -1228.81
| 12900 | 1.335 | 249.999 | 12559.639 | 1973.869 | -1231
| 13000 | 1.335 | 249.999 | 12659.612 | 1973.072 | -1233.19
| 13100 | 1.335 | 249.999 | 12759.585 | 1972.274 | -1235.38
| 13200 | 1.335 | 249.999 | 12859.558 | 1971.477 | -1237.57
| 13238.53 | 1.335 | 249.999 | 12898 | 1971.171 | -1238.413

## Sheet1 (hidden)
Nichols Federal 0994-24-21E
Nichols 0994-24-21W
Nichols 0994-24-20W
Nichols Federal 0994-24-20E
Nichols Federal 0994-24-19E
Nichols 0994-24-19W
Nichols 0994-24-18W
Nichols Federal 0994-24-18E
Nichols Federal 0994-24-17E
Nichols 0994-24-17W
Nichols 0994-24-16E
Nichols 0994-24-15E
Nichols 0994-24-16W
Nichols 0994-24-13E
Nichols 0994-24-12E
Nichols 0994-24-12W
Nichols 0994-24-11W
Nichols 0994-24-11E
Nichols 0994-24-10E
Nichols 0994-24-10W

## Lookup (hidden)
North Reference | RetunValue | Grid Type | ReturnValue | Deviation Indicator | ReturnValue
| 2 |  | 0 |  | 2
True |  | SPCS-Colorado Central-NAD27 |  | Directional
Grid |  | SPCS-Colorado Central-NAD83 |  | High Angle
|  | SPCS-Colorado North-NAD27 |  | Horizontal
SPCS-Colorado North-NAD83
SPCS-Colorado South-NAD27
SPCS-Colorado South-NAD83
UTM-Zone 12 NAD27
UTM-Zone 12 NAD83
UTM-Zone 13 NAD27
UTM-Zone 13 NAD83