## Data
Header Information | measured depth (ft) | inclination (°) | azimuth (°) | true vertical depth (ft) | northing +N/-S (ft) | easting +E/-W (ft)
Operator Name | 0 | 0 | 0 | 0 | 0 | 0 | ELU O13 FED 12B-13 496
Caerus Oil & Gas | 100 | 0 | 0 | 100 | 0 | 0 | ELU O13 FED 12C-13 496
Operator Number | 200 | 0 | 0 | 200 | 0 | 0 | ELU O13 FED 12D-13 496
10456 | 300 | 0 | 0 | 300 | 0 | 0 | ELU O13 FED 13A-13 496
Well Name and Number | 400 | 0 | 0 | 400 | 0 | 0 | ELU O13 FED 13B-13 496
ELU O13 FED 13A-13 496 | 500 | 0 | 0 | 500 | 0 | 0 | ELU O13 FED 13C-13 496
API Number (if available) | 600 | 3 | 327.001 | 599.954 | 2.195 | -1.426 | ELU O13 FED 22B-13 496
| 700 | 6 | 327.001 | 699.635 | 8.775 | -5.698 | ELU O13 FED 22C-13 496
Location: QQ SEC TWP RGE | 800 | 9 | 327.001 | 798.768 | 19.72 | -12.806 | ELU O13 FED 22D-13 496
W1/2 SE1/4, S13, T4S, R96W, 6th PM | 900 | 12 | 327.001 | 897.082 | 35.002 | -22.73 | ELU O13 FED 23A-13 496
Citing Type: Planned or Actual | 1000 | 15 | 327.001 | 994.308 | 54.579 | -35.443 | ELU O13 FED 23B-13 496
Planned | 1014.588 | 15.438 | 327.001 | 1008.384 | 57.79 | -37.528 | ELU O13 FED 23C-13 496
Deviation Indicator | 1100 | 15.438 | 327.001 | 1090.715 | 76.858 | -49.911 | ELU O13 FED 23D-13 496
Directional | 1200 | 15.438 | 327.001 | 1187.107 | 99.183 | -64.408 | ELU O13 FED 24A-13 496
North Reference | 1300 | 15.438 | 327.001 | 1283.499 | 121.508 | -78.905 | ELU O13 FED 24B-13 496
True | 1400 | 15.438 | 327.001 | 1379.891 | 143.832 | -93.403 | ELU O13 FED 24C-13 496
Grid Type | 1500 | 15.438 | 327.001 | 1476.283 | 166.157 | -107.9 | ELU O13 FED 24D-13 496
#VALUE! | 1600 | 15.438 | 327.001 | 1572.675 | 188.482 | -122.398 | ELU O13 FED 25A-13 496
| 1700 | 15.438 | 327.001 | 1669.067 | 210.807 | -136.895 | ELU O13 FED 25B-13 496
| 1800 | 15.438 | 327.001 | 1765.459 | 233.131 | -151.392 | ELU O13 FED 25C-13 496
| 1900 | 15.438 | 327.001 | 1861.851 | 255.456 | -165.89 | ELU O13 FED 25D-13 496
| 2000 | 15.438 | 327.001 | 1958.243 | 277.781 | -180.387 | ELU O13 FED 21A-24 496
| 2100 | 15.438 | 327.001 | 2054.636 | 300.105 | -194.884 | ELU O13 FED 21B-24 496
| 2200 | 15.438 | 327.001 | 2151.028 | 322.43 | -209.382 | ELU O13 FED 21C-24 496
| 2300 | 15.438 | 327.001 | 2247.42 | 344.755 | -223.879 | ELU O13 FED 21D-24 496
| 2400 | 15.438 | 327.001 | 2343.812 | 367.08 | -238.377 | ELU O13 FED 22A-24 496
| 2500 | 15.438 | 327.001 | 2440.204 | 389.404 | -252.874
| 2600 | 15.438 | 327.001 | 2536.596 | 411.729 | -267.371
| 2700 | 15.438 | 327.001 | 2632.988 | 434.054 | -281.869
| 2800 | 15.438 | 327.001 | 2729.38 | 456.378 | -296.366
| 2900 | 15.438 | 327.001 | 2825.772 | 478.703 | -310.863
| 3000 | 15.438 | 327.001 | 2922.164 | 501.028 | -325.361
| 3100 | 15.438 | 327.001 | 3018.556 | 523.353 | -339.858
| 3200 | 15.438 | 327.001 | 3114.948 | 545.677 | -354.356
| 3300 | 15.438 | 327.001 | 3211.34 | 568.002 | -368.853
| 3400 | 15.438 | 327.001 | 3307.733 | 590.327 | -383.35
| 3500 | 15.438 | 327.001 | 3404.125 | 612.651 | -397.848
| 3600 | 15.438 | 327.001 | 3500.517 | 634.976 | -412.345
| 3700 | 15.438 | 327.001 | 3596.909 | 657.301 | -426.842
| 3800 | 15.438 | 327.001 | 3693.301 | 679.626 | -441.34
| 3900 | 15.438 | 327.001 | 3789.693 | 701.95 | -455.837
| 4000 | 15.438 | 327.001 | 3886.085 | 724.275 | -470.335
| 4100 | 15.438 | 327.001 | 3982.477 | 746.6 | -484.832
| 4200 | 15.438 | 327.001 | 4078.869 | 768.925 | -499.329
| 4300 | 15.438 | 327.001 | 4175.261 | 791.249 | -513.827
| 4400 | 15.438 | 327.001 | 4271.653 | 813.574 | -528.324
| 4500 | 15.438 | 327.001 | 4368.045 | 835.899 | -542.821
| 4600 | 15.438 | 327.001 | 4464.438 | 858.223 | -557.319
| 4700 | 15.438 | 327.001 | 4560.83 | 880.548 | -571.816
| 4800 | 15.438 | 327.001 | 4657.222 | 902.873 | -586.313
| 4900 | 15.438 | 327.001 | 4753.614 | 925.198 | -600.811
| 5000 | 15.438 | 327.001 | 4850.006 | 947.522 | -615.308
| 5100 | 15.438 | 327.001 | 4946.398 | 969.847 | -629.806
| 5200 | 15.438 | 327.001 | 5042.79 | 992.172 | -644.303
| 5300 | 15.438 | 327.001 | 5139.182 | 1014.496 | -658.8
| 5400 | 15.438 | 327.001 | 5235.574 | 1036.821 | -673.298
| 5500 | 15.438 | 327.001 | 5331.966 | 1059.146 | -687.795
| 5600 | 15.438 | 327.001 | 5428.358 | 1081.471 | -702.292
| 5700 | 15.438 | 327.001 | 5524.75 | 1103.795 | -716.79
| 5800 | 15.438 | 327.001 | 5621.143 | 1126.12 | -731.287
| 5900 | 15.438 | 327.001 | 5717.535 | 1148.445 | -745.785
| 6000 | 15.438 | 327.001 | 5813.927 | 1170.769 | -760.282
| 6100 | 15.438 | 327.001 | 5910.319 | 1193.094 | -774.779
| 6200 | 15.438 | 327.001 | 6006.711 | 1215.419 | -789.277
| 6300 | 15.438 | 327.001 | 6103.103 | 1237.744 | -803.774
| 6400 | 15.438 | 327.001 | 6199.495 | 1260.068 | -818.271
| 6500 | 15.438 | 327.001 | 6295.887 | 1282.393 | -832.769
| 6600 | 15.438 | 327.001 | 6392.279 | 1304.718 | -847.266
| 6700 | 15.438 | 327.001 | 6488.671 | 1327.042 | -861.764
| 6800 | 15.438 | 327.001 | 6585.063 | 1349.367 | -876.261
| 6900 | 15.438 | 327.001 | 6681.455 | 1371.692 | -890.758
| 7000 | 15.438 | 327.001 | 6777.847 | 1394.017 | -905.256
| 7100 | 15.438 | 327.001 | 6874.24 | 1416.341 | -919.753
| 7200 | 15.438 | 327.001 | 6970.632 | 1438.666 | -934.25
| 7300 | 15.438 | 327.001 | 7067.024 | 1460.991 | -948.748
| 7400 | 15.438 | 327.001 | 7163.416 | 1483.316 | -963.245
| 7500 | 15.438 | 327.001 | 7259.808 | 1505.64 | -977.743
| 7600 | 15.438 | 327.001 | 7356.2 | 1527.965 | -992.24
| 7700 | 15.438 | 327.001 | 7452.592 | 1550.29 | -1006.737
| 7800 | 15.438 | 327.001 | 7548.984 | 1572.614 | -1021.235
| 7900 | 15.438 | 327.001 | 7645.376 | 1594.939 | -1035.732
| 8000 | 15.438 | 327.001 | 7741.768 | 1617.264 | -1050.229
| 8100 | 15.438 | 327.001 | 7838.16 | 1639.589 | -1064.727
| 8200 | 15.438 | 327.001 | 7934.552 | 1661.913 | -1079.224
| 8300 | 15.438 | 327.001 | 8030.945 | 1684.238 | -1093.722
| 8321.445 | 15.438 | 327.001 | 8051.616 | 1689.026 | -1096.831
| 8400 | 13.081 | 327.001 | 8127.745 | 1705.252 | -1107.368
| 8500 | 10.081 | 327.001 | 8225.698 | 1722.087 | -1118.3
| 8600 | 7.081 | 327.001 | 8324.567 | 1734.599 | -1126.425
| 8700 | 4.081 | 327.001 | 8424.082 | 1742.754 | -1131.721
| 8800 | 1.081 | 327.001 | 8523.969 | 1746.531 | -1134.174
| 8836.033 | 0 | 0 | 8560 | 1746.816 | -1134.359
| 8900 | 0.96 | 249.999 | 8623.964 | 1746.633 | -1134.862
| 8925.024 | 1.335 | 249.999 | 8648.983 | 1746.461 | -1135.333
| 9000 | 1.335 | 249.999 | 8723.939 | 1745.864 | -1136.974
| 9100 | 1.335 | 249.999 | 8823.912 | 1745.067 | -1139.163
| 9200 | 1.335 | 249.999 | 8923.884 | 1744.27 | -1141.352
| 9300 | 1.335 | 249.999 | 9023.857 | 1743.473 | -1143.541
| 9400 | 1.335 | 249.999 | 9123.83 | 1742.677 | -1145.73
| 9500 | 1.335 | 249.999 | 9223.803 | 1741.88 | -1147.919
| 9600 | 1.335 | 249.999 | 9323.776 | 1741.083 | -1150.108
| 9700 | 1.335 | 249.999 | 9423.749 | 1740.286 | -1152.298
| 9800 | 1.335 | 249.999 | 9523.722 | 1739.489 | -1154.487
| 9900 | 1.335 | 249.999 | 9623.694 | 1738.693 | -1156.676
| 10000 | 1.335 | 249.999 | 9723.667 | 1737.896 | -1158.865
| 10100 | 1.335 | 249.999 | 9823.64 | 1737.099 | -1161.054
| 10200 | 1.335 | 249.999 | 9923.613 | 1736.302 | -1163.243
| 10300 | 1.335 | 249.999 | 10023.586 | 1735.505 | -1165.432
| 10400 | 1.335 | 249.999 | 10123.559 | 1734.709 | -1167.621
| 10500 | 1.335 | 249.999 | 10223.532 | 1733.912 | -1169.81
| 10600 | 1.335 | 249.999 | 10323.504 | 1733.115 | -1171.999
| 10700 | 1.335 | 249.999 | 10423.477 | 1732.318 | -1174.188
| 10800 | 1.335 | 249.999 | 10523.45 | 1731.521 | -1176.377
| 10900 | 1.335 | 249.999 | 10623.423 | 1730.725 | -1178.566
| 11000 | 1.335 | 249.999 | 10723.396 | 1729.928 | -1180.755
| 11100 | 1.335 | 249.999 | 10823.369 | 1729.131 | -1182.944
| 11200 | 1.335 | 249.999 | 10923.342 | 1728.334 | -1185.133
| 11300 | 1.335 | 249.999 | 11023.315 | 1727.537 | -1187.323
| 11400 | 1.335 | 249.999 | 11123.287 | 1726.741 | -1189.512
| 11500 | 1.335 | 249.999 | 11223.26 | 1725.944 | -1191.701
| 11600 | 1.335 | 249.999 | 11323.233 | 1725.147 | -1193.89
| 11700 | 1.335 | 249.999 | 11423.206 | 1724.35 | -1196.079
| 11800 | 1.335 | 249.999 | 11523.179 | 1723.553 | -1198.268
| 11900 | 1.335 | 249.999 | 11623.152 | 1722.757 | -1200.457
| 12000 | 1.335 | 249.999 | 11723.125 | 1721.96 | -1202.646
| 12100 | 1.335 | 249.999 | 11823.097 | 1721.163 | -1204.835
| 12200 | 1.335 | 249.999 | 11923.07 | 1720.366 | -1207.024
| 12300 | 1.335 | 249.999 | 12023.043 | 1719.569 | -1209.213
| 12400 | 1.335 | 249.999 | 12123.016 | 1718.773 | -1211.402
| 12500 | 1.335 | 249.999 | 12222.989 | 1717.976 | -1213.591
| 12600 | 1.335 | 249.999 | 12322.962 | 1717.179 | -1215.78
| 12700 | 1.335 | 249.999 | 12422.935 | 1716.382 | -1217.969
| 12800 | 1.335 | 249.999 | 12522.907 | 1715.585 | -1220.159
| 12900 | 1.335 | 249.999 | 12622.88 | 1714.789 | -1222.348
| 13000 | 1.335 | 249.999 | 12722.853 | 1713.992 | -1224.537
| 13100 | 1.335 | 249.999 | 12822.826 | 1713.195 | -1226.726
| 13173.194 | 1.335 | 249.999 | 12896 | 1712.612 | -1228.328

## Sheet1 (hidden)
Nichols Federal 0994-24-21E
Nichols 0994-24-21W
Nichols 0994-24-20W
Nichols Federal 0994-24-20E
Nichols Federal 0994-24-19E
Nichols 0994-24-19W
Nichols 0994-24-18W
Nichols Federal 0994-24-18E
Nichols Federal 0994-24-17E
Nichols 0994-24-17W
Nichols 0994-24-16E
Nichols 0994-24-15E
Nichols 0994-24-16W
Nichols 0994-24-13E
Nichols 0994-24-12E
Nichols 0994-24-12W
Nichols 0994-24-11W
Nichols 0994-24-11E
Nichols 0994-24-10E
Nichols 0994-24-10W

## Lookup (hidden)
North Reference | RetunValue | Grid Type | ReturnValue | Deviation Indicator | ReturnValue
| 2 |  | 0 |  | 2
True |  | SPCS-Colorado Central-NAD27 |  | Directional
Grid |  | SPCS-Colorado Central-NAD83 |  | High Angle
|  | SPCS-Colorado North-NAD27 |  | Horizontal
SPCS-Colorado North-NAD83
SPCS-Colorado South-NAD27
SPCS-Colorado South-NAD83
UTM-Zone 12 NAD27
UTM-Zone 12 NAD83
UTM-Zone 13 NAD27
UTM-Zone 13 NAD83