## Data
Header Information | measured depth (ft) | inclination (°) | azimuth (°) | true vertical depth (ft) | northing +N/-S (ft) | easting +E/-W (ft)
Operator Name | 0 | 0 | 0 | 0 | 0 | 0 | ELU O13 FED 12B-13 496
Caerus Oil & Gas | 100 | 0 | 0 | 100 | 0 | 0 | ELU O13 FED 12C-13 496
Operator Number | 200 | 0 | 0 | 200 | 0 | 0 | ELU O13 FED 12D-13 496
10456 | 300 | 0 | 0 | 300 | 0 | 0 | ELU O13 FED 13A-13 496
Well Name and Number | 400 | 0 | 0 | 400 | 0 | 0 | ELU O13 FED 13B-13 496
ELU O13 FED 21A-24 496 | 495 | 0 | 0 | 495 | 0 | 0 | ELU O13 FED 13C-13 496
API Number (if available) | 500 | 0.15 | 133.821 | 500 | -0.005 | 0.005 | ELU O13 FED 22B-13 496
| 600 | 3.15 | 133.821 | 599.947 | -1.998 | 2.082 | ELU O13 FED 22C-13 496
Location: QQ SEC TWP RGE | 700 | 6.15 | 133.821 | 699.607 | -7.611 | 7.93 | ELU O13 FED 22D-13 496
W1/2 SE1/4, S13, T4S, R96W, 6th PM | 800 | 9.15 | 133.821 | 798.705 | -16.827 | 17.534 | ELU O13 FED 23A-13 496
Citing Type: Planned or Actual | 900 | 12.15 | 133.821 | 896.971 | -29.622 | 30.867 | ELU O13 FED 23B-13 496
Planned | 1000 | 15.15 | 133.821 | 994.136 | -45.96 | 47.892 | ELU O13 FED 23C-13 496
Deviation Indicator | 1045.337 | 16.51 | 133.821 | 1037.753 | -54.523 | 56.815 | ELU O13 FED 23D-13 496
Directional | 1100 | 16.51 | 133.821 | 1090.162 | -65.279 | 68.023 | ELU O13 FED 24A-13 496
North Reference | 1200 | 16.51 | 133.821 | 1186.039 | -84.956 | 88.527 | ELU O13 FED 24B-13 496
True | 1300 | 16.51 | 133.821 | 1281.916 | -104.633 | 109.031 | ELU O13 FED 24C-13 496
Grid Type | 1400 | 16.51 | 133.821 | 1377.793 | -124.311 | 129.535 | ELU O13 FED 24D-13 496
#VALUE! | 1500 | 16.51 | 133.821 | 1473.67 | -143.988 | 150.039 | ELU O13 FED 25A-13 496
| 1600 | 16.51 | 133.821 | 1569.546 | -163.665 | 170.543 | ELU O13 FED 25B-13 496
| 1700 | 16.51 | 133.821 | 1665.423 | -183.342 | 191.048 | ELU O13 FED 25C-13 496
| 1800 | 16.51 | 133.821 | 1761.3 | -203.019 | 211.552 | ELU O13 FED 25D-13 496
| 1900 | 16.51 | 133.821 | 1857.177 | -222.696 | 232.056 | ELU O13 FED 21A-24 496
| 2000 | 16.51 | 133.821 | 1953.054 | -242.373 | 252.56 | ELU O13 FED 21B-24 496
| 2100 | 16.51 | 133.821 | 2048.931 | -262.051 | 273.064 | ELU O13 FED 21C-24 496
| 2200 | 16.51 | 133.821 | 2144.808 | -281.728 | 293.568 | ELU O13 FED 21D-24 496
| 2300 | 16.51 | 133.821 | 2240.685 | -301.405 | 314.072 | ELU O13 FED 22A-24 496
| 2400 | 16.51 | 133.821 | 2336.562 | -321.082 | 334.576
| 2500 | 16.51 | 133.821 | 2432.439 | -340.759 | 355.081
| 2600 | 16.51 | 133.821 | 2528.316 | -360.436 | 375.585
| 2700 | 16.51 | 133.821 | 2624.193 | -380.113 | 396.089
| 2800 | 16.51 | 133.821 | 2720.07 | -399.791 | 416.593
| 2900 | 16.51 | 133.821 | 2815.947 | -419.468 | 437.097
| 3000 | 16.51 | 133.821 | 2911.824 | -439.145 | 457.601
| 3100 | 16.51 | 133.821 | 3007.701 | -458.822 | 478.105
| 3200 | 16.51 | 133.821 | 3103.578 | -478.499 | 498.61
| 3300 | 16.51 | 133.821 | 3199.455 | -498.176 | 519.114
| 3400 | 16.51 | 133.821 | 3295.332 | -517.854 | 539.618
| 3500 | 16.51 | 133.821 | 3391.209 | -537.531 | 560.122
| 3600 | 16.51 | 133.821 | 3487.086 | -557.208 | 580.626
| 3700 | 16.51 | 133.821 | 3582.963 | -576.885 | 601.13
| 3800 | 16.51 | 133.821 | 3678.839 | -596.562 | 621.634
| 3900 | 16.51 | 133.821 | 3774.716 | -616.239 | 642.138
| 4000 | 16.51 | 133.821 | 3870.593 | -635.916 | 662.643
| 4100 | 16.51 | 133.821 | 3966.47 | -655.594 | 683.147
| 4200 | 16.51 | 133.821 | 4062.347 | -675.271 | 703.651
| 4300 | 16.51 | 133.821 | 4158.224 | -694.948 | 724.155
| 4400 | 16.51 | 133.821 | 4254.101 | -714.625 | 744.659
| 4500 | 16.51 | 133.821 | 4349.978 | -734.302 | 765.163
| 4600 | 16.51 | 133.821 | 4445.855 | -753.979 | 785.667
| 4700 | 16.51 | 133.821 | 4541.732 | -773.656 | 806.172
| 4800 | 16.51 | 133.821 | 4637.609 | -793.334 | 826.676
| 4900 | 16.51 | 133.821 | 4733.486 | -813.011 | 847.18
| 5000 | 16.51 | 133.821 | 4829.363 | -832.688 | 867.684
| 5100 | 16.51 | 133.821 | 4925.24 | -852.365 | 888.188
| 5200 | 16.51 | 133.821 | 5021.117 | -872.042 | 908.692
| 5300 | 16.51 | 133.821 | 5116.994 | -891.719 | 929.196
| 5400 | 16.51 | 133.821 | 5212.871 | -911.396 | 949.7
| 5500 | 16.51 | 133.821 | 5308.748 | -931.074 | 970.205
| 5600 | 16.51 | 133.821 | 5404.625 | -950.751 | 990.709
| 5700 | 16.51 | 133.821 | 5500.502 | -970.428 | 1011.213
| 5800 | 16.51 | 133.821 | 5596.379 | -990.105 | 1031.717
| 5900 | 16.51 | 133.821 | 5692.256 | -1009.782 | 1052.221
| 6000 | 16.51 | 133.821 | 5788.132 | -1029.459 | 1072.725
| 6100 | 16.51 | 133.821 | 5884.009 | -1049.136 | 1093.229
| 6200 | 16.51 | 133.821 | 5979.886 | -1068.814 | 1113.734
| 6300 | 16.51 | 133.821 | 6075.763 | -1088.491 | 1134.238
| 6400 | 16.51 | 133.821 | 6171.64 | -1108.168 | 1154.742
| 6500 | 16.51 | 133.821 | 6267.517 | -1127.845 | 1175.246
| 6600 | 16.51 | 133.821 | 6363.394 | -1147.522 | 1195.75
| 6700 | 16.51 | 133.821 | 6459.271 | -1167.199 | 1216.254
| 6800 | 16.51 | 133.821 | 6555.148 | -1186.876 | 1236.758
| 6900 | 16.51 | 133.821 | 6651.025 | -1206.554 | 1257.262
| 7000 | 16.51 | 133.821 | 6746.902 | -1226.231 | 1277.767
| 7100 | 16.51 | 133.821 | 6842.779 | -1245.908 | 1298.271
| 7200 | 16.51 | 133.821 | 6938.656 | -1265.585 | 1318.775
| 7300 | 16.51 | 133.821 | 7034.533 | -1285.262 | 1339.279
| 7400 | 16.51 | 133.821 | 7130.41 | -1304.939 | 1359.783
| 7500 | 16.51 | 133.821 | 7226.287 | -1324.616 | 1380.287
| 7600 | 16.51 | 133.821 | 7322.164 | -1344.294 | 1400.791
| 7700 | 16.51 | 133.821 | 7418.041 | -1363.971 | 1421.296
| 7800 | 16.51 | 133.821 | 7513.918 | -1383.648 | 1441.8
| 7900 | 16.51 | 133.821 | 7609.795 | -1403.325 | 1462.304
| 8000 | 16.51 | 133.821 | 7705.672 | -1423.002 | 1482.808
| 8100 | 16.51 | 133.821 | 7801.549 | -1442.679 | 1503.312
| 8200 | 16.51 | 133.821 | 7897.425 | -1462.356 | 1523.816
| 8300 | 16.51 | 133.821 | 7993.302 | -1482.034 | 1544.32
| 8386.512 | 16.51 | 133.821 | 8076.247 | -1499.057 | 1562.059
| 8400 | 16.105 | 133.821 | 8089.193 | -1501.679 | 1564.791
| 8500 | 13.105 | 133.821 | 8185.95 | -1519.137 | 1582.983
| 8600 | 10.105 | 133.821 | 8283.895 | -1533.065 | 1597.496
| 8700 | 7.105 | 133.821 | 8382.758 | -1543.424 | 1608.291
| 8800 | 4.105 | 133.821 | 8482.268 | -1550.186 | 1615.337
| 8900 | 1.105 | 133.821 | 8582.153 | -1553.334 | 1618.617
| 8936.849 | 0 | 0 | 8619 | -1553.58 | 1618.873
| 9000 | 0.947 | 249.999 | 8682.148 | -1553.758 | 1618.383
| 9027.418 | 1.359 | 249.999 | 8709.56 | -1553.947 | 1617.864
| 9100 | 1.359 | 249.999 | 8782.122 | -1554.536 | 1616.247
| 9200 | 1.359 | 249.999 | 8882.094 | -1555.347 | 1614.02
| 9300 | 1.359 | 249.999 | 8982.066 | -1556.157 | 1611.792
| 9400 | 1.359 | 249.999 | 9082.038 | -1556.968 | 1609.564
| 9500 | 1.359 | 249.999 | 9182.01 | -1557.779 | 1607.336
| 9600 | 1.359 | 249.999 | 9281.981 | -1558.59 | 1605.108
| 9700 | 1.359 | 249.999 | 9381.953 | -1559.401 | 1602.88
| 9800 | 1.359 | 249.999 | 9481.925 | -1560.212 | 1600.652
| 9900 | 1.359 | 249.999 | 9581.897 | -1561.023 | 1598.425
| 10000 | 1.359 | 249.999 | 9681.869 | -1561.834 | 1596.197
| 10100 | 1.359 | 249.999 | 9781.841 | -1562.645 | 1593.969
| 10200 | 1.359 | 249.999 | 9881.813 | -1563.456 | 1591.741
| 10300 | 1.359 | 249.999 | 9981.785 | -1564.267 | 1589.513
| 10400 | 1.359 | 249.999 | 10081.757 | -1565.078 | 1587.285
| 10500 | 1.359 | 249.999 | 10181.729 | -1565.889 | 1585.057
| 10600 | 1.359 | 249.999 | 10281.7 | -1566.7 | 1582.829
| 10700 | 1.359 | 249.999 | 10381.672 | -1567.511 | 1580.602
| 10800 | 1.359 | 249.999 | 10481.644 | -1568.321 | 1578.374
| 10900 | 1.359 | 249.999 | 10581.616 | -1569.132 | 1576.146
| 11000 | 1.359 | 249.999 | 10681.588 | -1569.943 | 1573.918
| 11100 | 1.359 | 249.999 | 10781.56 | -1570.754 | 1571.69
| 11200 | 1.359 | 249.999 | 10881.532 | -1571.565 | 1569.462
| 11300 | 1.359 | 249.999 | 10981.504 | -1572.376 | 1567.234
| 11400 | 1.359 | 249.999 | 11081.476 | -1573.187 | 1565.007
| 11500 | 1.359 | 249.999 | 11181.447 | -1573.998 | 1562.779
| 11600 | 1.359 | 249.999 | 11281.419 | -1574.809 | 1560.551
| 11700 | 1.359 | 249.999 | 11381.391 | -1575.62 | 1558.323
| 11800 | 1.359 | 249.999 | 11481.363 | -1576.431 | 1556.095
| 11900 | 1.359 | 249.999 | 11581.335 | -1577.242 | 1553.867
| 12000 | 1.359 | 249.999 | 11681.307 | -1578.053 | 1551.639
| 12100 | 1.359 | 249.999 | 11781.279 | -1578.864 | 1549.411
| 12200 | 1.359 | 249.999 | 11881.251 | -1579.675 | 1547.184
| 12300 | 1.359 | 249.999 | 11981.223 | -1580.485 | 1544.956
| 12400 | 1.359 | 249.999 | 12081.194 | -1581.296 | 1542.728
| 12500 | 1.359 | 249.999 | 12181.166 | -1582.107 | 1540.5
| 12600 | 1.359 | 249.999 | 12281.138 | -1582.918 | 1538.272
| 12700 | 1.359 | 249.999 | 12381.11 | -1583.729 | 1536.044
| 12800 | 1.359 | 249.999 | 12481.082 | -1584.54 | 1533.816
| 12900 | 1.359 | 249.999 | 12581.054 | -1585.351 | 1531.589
| 13000 | 1.359 | 249.999 | 12681.026 | -1586.162 | 1529.361
| 13100 | 1.359 | 249.999 | 12780.998 | -1586.973 | 1527.133
| 13200.03 | 1.359 | 249.999 | 12881 | -1587.784 | 1524.904

## Sheet1 (hidden)
Nichols Federal 0994-24-21E
Nichols 0994-24-21W
Nichols 0994-24-20W
Nichols Federal 0994-24-20E
Nichols Federal 0994-24-19E
Nichols 0994-24-19W
Nichols 0994-24-18W
Nichols Federal 0994-24-18E
Nichols Federal 0994-24-17E
Nichols 0994-24-17W
Nichols 0994-24-16E
Nichols 0994-24-15E
Nichols 0994-24-16W
Nichols 0994-24-13E
Nichols 0994-24-12E
Nichols 0994-24-12W
Nichols 0994-24-11W
Nichols 0994-24-11E
Nichols 0994-24-10E
Nichols 0994-24-10W

## Lookup (hidden)
North Reference | RetunValue | Grid Type | ReturnValue | Deviation Indicator | ReturnValue
| 2 |  | 0 |  | 2
True |  | SPCS-Colorado Central-NAD27 |  | Directional
Grid |  | SPCS-Colorado Central-NAD83 |  | High Angle
|  | SPCS-Colorado North-NAD27 |  | Horizontal
SPCS-Colorado North-NAD83
SPCS-Colorado South-NAD27
SPCS-Colorado South-NAD83
UTM-Zone 12 NAD27
UTM-Zone 12 NAD83
UTM-Zone 13 NAD27
UTM-Zone 13 NAD83