## Data
Header Information | measured depth (ft) | inclination (°) | azimuth (°) | true vertical depth (ft) | northing +N/-S (ft) | easting +E/-W (ft)
Operator Name | 0 | 0 | 0 | 0 | 0 | 0 | ELU O13 FED 12B-13 496
Caerus Oil & Gas | 100 | 0 | 0 | 100 | 0 | 0 | ELU O13 FED 12C-13 496
Operator Number | 200 | 0 | 0 | 200 | 0 | 0 | ELU O13 FED 12D-13 496
10456 | 300 | 0 | 0 | 300 | 0 | 0 | ELU O13 FED 13A-13 496
Well Name and Number | 400 | 0 | 0 | 400 | 0 | 0 | ELU O13 FED 13B-13 496
ELU O13 FED 21C-24 496 | 500 | 0 | 0 | 500 | 0 | 0 | ELU O13 FED 13C-13 496
API Number (if available) | 600 | 3 | 141.998 | 599.954 | -2.062 | 1.611 | ELU O13 FED 22B-13 496
| 700 | 6 | 141.998 | 699.635 | -8.244 | 6.442 | ELU O13 FED 22C-13 496
Location: QQ SEC TWP RGE | 800 | 9 | 141.998 | 798.768 | -18.528 | 14.477 | ELU O13 FED 22D-13 496
W1/2 SE1/4, S13, T4S, R96W, 6th PM | 900 | 12 | 141.998 | 897.082 | -32.887 | 25.696 | ELU O13 FED 23A-13 496
Citing Type: Planned or Actual | 1000 | 15 | 141.998 | 994.308 | -51.28 | 40.067 | ELU O13 FED 23B-13 496
Planned | 1100 | 18 | 141.998 | 1090.179 | -73.658 | 57.551 | ELU O13 FED 23C-13 496
Deviation Indicator | 1157.119 | 19.714 | 141.998 | 1144.23 | -88.204 | 68.917 | ELU O13 FED 23D-13 496
Directional | 1200 | 19.714 | 141.998 | 1184.598 | -99.602 | 77.823 | ELU O13 FED 24A-13 496
North Reference | 1300 | 19.714 | 141.998 | 1278.737 | -126.182 | 98.591 | ELU O13 FED 24B-13 496
True | 1400 | 19.714 | 141.998 | 1372.876 | -152.763 | 119.359 | ELU O13 FED 24C-13 496
Grid Type | 1500 | 19.714 | 141.998 | 1467.015 | -179.343 | 140.128 | ELU O13 FED 24D-13 496
#VALUE! | 1600 | 19.714 | 141.998 | 1561.154 | -205.924 | 160.896 | ELU O13 FED 25A-13 496
| 1700 | 19.714 | 141.998 | 1655.293 | -232.504 | 181.664 | ELU O13 FED 25B-13 496
| 1800 | 19.714 | 141.998 | 1749.433 | -259.084 | 202.432 | ELU O13 FED 25C-13 496
| 1900 | 19.714 | 141.998 | 1843.572 | -285.665 | 223.201 | ELU O13 FED 25D-13 496
| 2000 | 19.714 | 141.998 | 1937.711 | -312.245 | 243.969 | ELU O13 FED 21A-24 496
| 2100 | 19.714 | 141.998 | 2031.85 | -338.825 | 264.737 | ELU O13 FED 21B-24 496
| 2200 | 19.714 | 141.998 | 2125.989 | -365.406 | 285.505 | ELU O13 FED 21C-24 496
| 2300 | 19.714 | 141.998 | 2220.128 | -391.986 | 306.274 | ELU O13 FED 21D-24 496
| 2400 | 19.714 | 141.998 | 2314.267 | -418.567 | 327.042 | ELU O13 FED 22A-24 496
| 2500 | 19.714 | 141.998 | 2408.406 | -445.147 | 347.81
| 2600 | 19.714 | 141.998 | 2502.545 | -471.727 | 368.578
| 2700 | 19.714 | 141.998 | 2596.684 | -498.308 | 389.347
| 2800 | 19.714 | 141.998 | 2690.823 | -524.888 | 410.115
| 2900 | 19.714 | 141.998 | 2784.962 | -551.468 | 430.883
| 3000 | 19.714 | 141.998 | 2879.101 | -578.049 | 451.651
| 3100 | 19.714 | 141.998 | 2973.24 | -604.629 | 472.42
| 3200 | 19.714 | 141.998 | 3067.379 | -631.21 | 493.188
| 3300 | 19.714 | 141.998 | 3161.519 | -657.79 | 513.956
| 3400 | 19.714 | 141.998 | 3255.658 | -684.37 | 534.724
| 3500 | 19.714 | 141.998 | 3349.797 | -710.951 | 555.493
| 3600 | 19.714 | 141.998 | 3443.936 | -737.531 | 576.261
| 3700 | 19.714 | 141.998 | 3538.075 | -764.111 | 597.029
| 3800 | 19.714 | 141.998 | 3632.214 | -790.692 | 617.797
| 3900 | 19.714 | 141.998 | 3726.353 | -817.272 | 638.566
| 4000 | 19.714 | 141.998 | 3820.492 | -843.853 | 659.334
| 4100 | 19.714 | 141.998 | 3914.631 | -870.433 | 680.102
| 4200 | 19.714 | 141.998 | 4008.77 | -897.013 | 700.87
| 4300 | 19.714 | 141.998 | 4102.909 | -923.594 | 721.639
| 4400 | 19.714 | 141.998 | 4197.048 | -950.174 | 742.407
| 4500 | 19.714 | 141.998 | 4291.187 | -976.754 | 763.175
| 4600 | 19.714 | 141.998 | 4385.326 | -1003.335 | 783.943
| 4700 | 19.714 | 141.998 | 4479.465 | -1029.915 | 804.712
| 4800 | 19.714 | 141.998 | 4573.604 | -1056.496 | 825.48
| 4900 | 19.714 | 141.998 | 4667.744 | -1083.076 | 846.248
| 5000 | 19.714 | 141.998 | 4761.883 | -1109.656 | 867.016
| 5100 | 19.714 | 141.998 | 4856.022 | -1136.237 | 887.785
| 5200 | 19.714 | 141.998 | 4950.161 | -1162.817 | 908.553
| 5300 | 19.714 | 141.998 | 5044.3 | -1189.397 | 929.321
| 5400 | 19.714 | 141.998 | 5138.439 | -1215.978 | 950.089
| 5500 | 19.714 | 141.998 | 5232.578 | -1242.558 | 970.858
| 5600 | 19.714 | 141.998 | 5326.717 | -1269.139 | 991.626
| 5700 | 19.714 | 141.998 | 5420.856 | -1295.719 | 1012.394
| 5800 | 19.714 | 141.998 | 5514.995 | -1322.299 | 1033.162
| 5900 | 19.714 | 141.998 | 5609.134 | -1348.88 | 1053.931
| 6000 | 19.714 | 141.998 | 5703.273 | -1375.46 | 1074.699
| 6100 | 19.714 | 141.998 | 5797.412 | -1402.04 | 1095.467
| 6200 | 19.714 | 141.998 | 5891.551 | -1428.621 | 1116.235
| 6300 | 19.714 | 141.998 | 5985.69 | -1455.201 | 1137.004
| 6400 | 19.714 | 141.998 | 6079.83 | -1481.782 | 1157.772
| 6500 | 19.714 | 141.998 | 6173.969 | -1508.362 | 1178.54
| 6600 | 19.714 | 141.998 | 6268.108 | -1534.942 | 1199.308
| 6700 | 19.714 | 141.998 | 6362.247 | -1561.523 | 1220.077
| 6800 | 19.714 | 141.998 | 6456.386 | -1588.103 | 1240.845
| 6900 | 19.714 | 141.998 | 6550.525 | -1614.683 | 1261.613
| 7000 | 19.714 | 141.998 | 6644.664 | -1641.264 | 1282.381
| 7100 | 19.714 | 141.998 | 6738.803 | -1667.844 | 1303.15
| 7200 | 19.714 | 141.998 | 6832.942 | -1694.425 | 1323.918
| 7300 | 19.714 | 141.998 | 6927.081 | -1721.005 | 1344.686
| 7400 | 19.714 | 141.998 | 7021.22 | -1747.585 | 1365.454
| 7500 | 19.714 | 141.998 | 7115.359 | -1774.166 | 1386.223
| 7600 | 19.714 | 141.998 | 7209.498 | -1800.746 | 1406.991
| 7700 | 19.714 | 141.998 | 7303.637 | -1827.326 | 1427.759
| 7800 | 19.714 | 141.998 | 7397.776 | -1853.907 | 1448.527
| 7900 | 19.714 | 141.998 | 7491.916 | -1880.487 | 1469.296
| 8000 | 19.714 | 141.998 | 7586.055 | -1907.067 | 1490.064
| 8100 | 19.714 | 141.998 | 7680.194 | -1933.648 | 1510.832
| 8200 | 19.714 | 141.998 | 7774.333 | -1960.228 | 1531.6
| 8300 | 19.714 | 141.998 | 7868.472 | -1986.809 | 1552.369
| 8362.99 | 19.714 | 141.998 | 7927.77 | -2003.551 | 1565.45
| 8400 | 18.603 | 141.998 | 7962.73 | -2013.122 | 1572.928
| 8500 | 15.603 | 141.998 | 8058.296 | -2036.294 | 1591.033
| 8600 | 12.603 | 141.998 | 8155.271 | -2055.493 | 1606.034
| 8700 | 9.603 | 141.998 | 8253.388 | -2070.666 | 1617.89
| 8800 | 6.603 | 141.998 | 8352.378 | -2081.772 | 1626.567
| 8900 | 3.603 | 141.998 | 8451.97 | -2088.781 | 1632.043
| 9000 | 0.603 | 141.998 | 8551.892 | -2091.672 | 1634.302
| 9020.109 | 0 | 0 | 8572 | -2091.756 | 1634.368
| 9109.839 | 1.346 | 249.999 | 8661.722 | -2092.116 | 1633.377
| 9200 | 1.346 | 249.999 | 8751.858 | -2092.841 | 1631.387
| 9300 | 1.346 | 249.999 | 8851.831 | -2093.644 | 1629.18
| 9400 | 1.346 | 249.999 | 8951.803 | -2094.447 | 1626.973
| 9500 | 1.346 | 249.999 | 9051.775 | -2095.251 | 1624.766
| 9600 | 1.346 | 249.999 | 9151.748 | -2096.054 | 1622.558
| 9700 | 1.346 | 249.999 | 9251.72 | -2096.858 | 1620.351
| 9800 | 1.346 | 249.999 | 9351.693 | -2097.661 | 1618.144
| 9900 | 1.346 | 249.999 | 9451.665 | -2098.465 | 1615.937
| 10000 | 1.346 | 249.999 | 9551.637 | -2099.268 | 1613.729
| 10100 | 1.346 | 249.999 | 9651.61 | -2100.071 | 1611.522
| 10200 | 1.346 | 249.999 | 9751.582 | -2100.875 | 1609.315
| 10300 | 1.346 | 249.999 | 9851.555 | -2101.678 | 1607.108
| 10400 | 1.346 | 249.999 | 9951.527 | -2102.482 | 1604.9
| 10500 | 1.346 | 249.999 | 10051.5 | -2103.285 | 1602.693
| 10600 | 1.346 | 249.999 | 10151.472 | -2104.089 | 1600.486
| 10700 | 1.346 | 249.999 | 10251.444 | -2104.892 | 1598.279
| 10800 | 1.346 | 249.999 | 10351.417 | -2105.695 | 1596.071
| 10900 | 1.346 | 249.999 | 10451.389 | -2106.499 | 1593.864
| 11000 | 1.346 | 249.999 | 10551.362 | -2107.302 | 1591.657
| 11100 | 1.346 | 249.999 | 10651.334 | -2108.106 | 1589.45
| 11200 | 1.346 | 249.999 | 10751.306 | -2108.909 | 1587.242
| 11300 | 1.346 | 249.999 | 10851.279 | -2109.713 | 1585.035
| 11400 | 1.346 | 249.999 | 10951.251 | -2110.516 | 1582.828
| 11500 | 1.346 | 249.999 | 11051.224 | -2111.319 | 1580.621
| 11600 | 1.346 | 249.999 | 11151.196 | -2112.123 | 1578.413
| 11700 | 1.346 | 249.999 | 11251.168 | -2112.926 | 1576.206
| 11800 | 1.346 | 249.999 | 11351.141 | -2113.73 | 1573.999
| 11900 | 1.346 | 249.999 | 11451.113 | -2114.533 | 1571.792
| 12000 | 1.346 | 249.999 | 11551.086 | -2115.337 | 1569.584
| 12100 | 1.346 | 249.999 | 11651.058 | -2116.14 | 1567.377
| 12200 | 1.346 | 249.999 | 11751.03 | -2116.943 | 1565.17
| 12300 | 1.346 | 249.999 | 11851.003 | -2117.747 | 1562.963
| 12400 | 1.346 | 249.999 | 11950.975 | -2118.55 | 1560.755
| 12500 | 1.346 | 249.999 | 12050.948 | -2119.354 | 1558.548
| 12600 | 1.346 | 249.999 | 12150.92 | -2120.157 | 1556.341
| 12700 | 1.346 | 249.999 | 12250.893 | -2120.961 | 1554.134
| 12800 | 1.346 | 249.999 | 12350.865 | -2121.764 | 1551.927
| 12900 | 1.346 | 249.999 | 12450.837 | -2122.567 | 1549.719
| 13000 | 1.346 | 249.999 | 12550.81 | -2123.371 | 1547.512
| 13100 | 1.346 | 249.999 | 12650.782 | -2124.174 | 1545.305
| 13200 | 1.346 | 249.999 | 12750.755 | -2124.978 | 1543.098
| 13300 | 1.346 | 249.999 | 12850.727 | -2125.781 | 1540.89
| 13322.279 | 1.346 | 249.999 | 12873 | -2125.96 | 1540.399

## Sheet1 (hidden)
Nichols Federal 0994-24-21E
Nichols 0994-24-21W
Nichols 0994-24-20W
Nichols Federal 0994-24-20E
Nichols Federal 0994-24-19E
Nichols 0994-24-19W
Nichols 0994-24-18W
Nichols Federal 0994-24-18E
Nichols Federal 0994-24-17E
Nichols 0994-24-17W
Nichols 0994-24-16E
Nichols 0994-24-15E
Nichols 0994-24-16W
Nichols 0994-24-13E
Nichols 0994-24-12E
Nichols 0994-24-12W
Nichols 0994-24-11W
Nichols 0994-24-11E
Nichols 0994-24-10E
Nichols 0994-24-10W

## Lookup (hidden)
North Reference | RetunValue | Grid Type | ReturnValue | Deviation Indicator | ReturnValue
| 2 |  | 0 |  | 2
True |  | SPCS-Colorado Central-NAD27 |  | Directional
Grid |  | SPCS-Colorado Central-NAD83 |  | High Angle
|  | SPCS-Colorado North-NAD27 |  | Horizontal
SPCS-Colorado North-NAD83
SPCS-Colorado South-NAD27
SPCS-Colorado South-NAD83
UTM-Zone 12 NAD27
UTM-Zone 12 NAD83
UTM-Zone 13 NAD27
UTM-Zone 13 NAD83