## Data
Header Information | measured depth (ft) | inclination (°) | azimuth (°) | true vertical depth (ft) | northing +N/-S (ft) | easting +E/-W (ft)
Operator Name | 0 | 0 | 0 | 0 | 0 | 0 | ELU O13 FED 12B-13 496
Caerus Oil & Gas | 100 | 0 | 0 | 100 | 0 | 0 | ELU O13 FED 12C-13 496
Operator Number | 200 | 0 | 0 | 200 | 0 | 0 | ELU O13 FED 12D-13 496
10456 | 300 | 0 | 0 | 300 | 0 | 0 | ELU O13 FED 13A-13 496
Well Name and Number | 400 | 0 | 0 | 400 | 0 | 0 | ELU O13 FED 13B-13 496
ELU O13 FED 21D-24 496 | 500 | 0 | 0 | 500 | 0 | 0 | ELU O13 FED 13C-13 496
API Number (if available) | 600 | 3 | 145.178 | 599.954 | -2.149 | 1.495 | ELU O13 FED 22B-13 496
| 700 | 6 | 145.178 | 699.635 | -8.589 | 5.974 | ELU O13 FED 22C-13 496
Location: QQ SEC TWP RGE | 800 | 9 | 145.178 | 798.768 | -19.303 | 13.427 | ELU O13 FED 22D-13 496
W1/2 SE1/4, S13, T4S, R96W, 6th PM | 900 | 12 | 145.178 | 897.082 | -34.261 | 23.832 | ELU O13 FED 23A-13 496
Citing Type: Planned or Actual | 1000 | 15 | 145.178 | 994.308 | -53.423 | 37.161 | ELU O13 FED 23B-13 496
Planned | 1100 | 18 | 145.178 | 1090.179 | -76.736 | 53.377 | ELU O13 FED 23C-13 496
Deviation Indicator | 1200 | 21 | 145.178 | 1184.432 | -104.136 | 72.437 | ELU O13 FED 23D-13 496
Directional | 1214.276 | 21.428 | 145.178 | 1197.741 | -108.377 | 75.386 | ELU O13 FED 24A-13 496
North Reference | 1300 | 21.428 | 145.178 | 1277.539 | -134.087 | 93.27 | ELU O13 FED 24B-13 496
True | 1400 | 21.428 | 145.178 | 1370.627 | -164.078 | 114.132 | ELU O13 FED 24C-13 496
Grid Type | 1500 | 21.428 | 145.178 | 1463.714 | -194.07 | 134.994 | ELU O13 FED 24D-13 496
#VALUE! | 1600 | 21.428 | 145.178 | 1556.802 | -224.061 | 155.856 | ELU O13 FED 25A-13 496
| 1700 | 21.428 | 145.178 | 1649.89 | -254.053 | 176.718 | ELU O13 FED 25B-13 496
| 1800 | 21.428 | 145.178 | 1742.977 | -284.044 | 197.579 | ELU O13 FED 25C-13 496
| 1900 | 21.428 | 145.178 | 1836.065 | -314.036 | 218.441 | ELU O13 FED 25D-13 496
| 2000 | 21.428 | 145.178 | 1929.152 | -344.027 | 239.303 | ELU O13 FED 21A-24 496
| 2100 | 21.428 | 145.178 | 2022.24 | -374.019 | 260.165 | ELU O13 FED 21B-24 496
| 2200 | 21.428 | 145.178 | 2115.327 | -404.01 | 281.027 | ELU O13 FED 21C-24 496
| 2300 | 21.428 | 145.178 | 2208.415 | -434.002 | 301.889 | ELU O13 FED 21D-24 496
| 2400 | 21.428 | 145.178 | 2301.502 | -463.993 | 322.751 | ELU O13 FED 22A-24 496
| 2500 | 21.428 | 145.178 | 2394.59 | -493.985 | 343.613
| 2600 | 21.428 | 145.178 | 2487.678 | -523.976 | 364.474
| 2700 | 21.428 | 145.178 | 2580.765 | -553.968 | 385.336
| 2800 | 21.428 | 145.178 | 2673.853 | -583.959 | 406.198
| 2900 | 21.428 | 145.178 | 2766.94 | -613.95 | 427.06
| 3000 | 21.428 | 145.178 | 2860.028 | -643.942 | 447.922
| 3100 | 21.428 | 145.178 | 2953.115 | -673.933 | 468.784
| 3200 | 21.428 | 145.178 | 3046.203 | -703.925 | 489.646
| 3300 | 21.428 | 145.178 | 3139.291 | -733.916 | 510.508
| 3400 | 21.428 | 145.178 | 3232.378 | -763.908 | 531.369
| 3500 | 21.428 | 145.178 | 3325.466 | -793.899 | 552.231
| 3600 | 21.428 | 145.178 | 3418.553 | -823.891 | 573.093
| 3700 | 21.428 | 145.178 | 3511.641 | -853.882 | 593.955
| 3800 | 21.428 | 145.178 | 3604.728 | -883.874 | 614.817
| 3900 | 21.428 | 145.178 | 3697.816 | -913.865 | 635.679
| 4000 | 21.428 | 145.178 | 3790.903 | -943.857 | 656.541
| 4100 | 21.428 | 145.178 | 3883.991 | -973.848 | 677.403
| 4200 | 21.428 | 145.178 | 3977.079 | -1003.84 | 698.264
| 4300 | 21.428 | 145.178 | 4070.166 | -1033.831 | 719.126
| 4400 | 21.428 | 145.178 | 4163.254 | -1063.822 | 739.988
| 4500 | 21.428 | 145.178 | 4256.341 | -1093.814 | 760.85
| 4600 | 21.428 | 145.178 | 4349.429 | -1123.805 | 781.712
| 4700 | 21.428 | 145.178 | 4442.516 | -1153.797 | 802.574
| 4800 | 21.428 | 145.178 | 4535.604 | -1183.788 | 823.436
| 4900 | 21.428 | 145.178 | 4628.692 | -1213.78 | 844.297
| 5000 | 21.428 | 145.178 | 4721.779 | -1243.771 | 865.159
| 5100 | 21.428 | 145.178 | 4814.867 | -1273.763 | 886.021
| 5200 | 21.428 | 145.178 | 4907.954 | -1303.754 | 906.883
| 5300 | 21.428 | 145.178 | 5001.042 | -1333.746 | 927.745
| 5400 | 21.428 | 145.178 | 5094.129 | -1363.737 | 948.607
| 5500 | 21.428 | 145.178 | 5187.217 | -1393.729 | 969.469
| 5600 | 21.428 | 145.178 | 5280.304 | -1423.72 | 990.331
| 5700 | 21.428 | 145.178 | 5373.392 | -1453.711 | 1011.192
| 5800 | 21.428 | 145.178 | 5466.48 | -1483.703 | 1032.054
| 5900 | 21.428 | 145.178 | 5559.567 | -1513.694 | 1052.916
| 6000 | 21.428 | 145.178 | 5652.655 | -1543.686 | 1073.778
| 6100 | 21.428 | 145.178 | 5745.742 | -1573.677 | 1094.64
| 6200 | 21.428 | 145.178 | 5838.83 | -1603.669 | 1115.502
| 6300 | 21.428 | 145.178 | 5931.917 | -1633.66 | 1136.364
| 6400 | 21.428 | 145.178 | 6025.005 | -1663.652 | 1157.226
| 6500 | 21.428 | 145.178 | 6118.093 | -1693.643 | 1178.087
| 6600 | 21.428 | 145.178 | 6211.18 | -1723.635 | 1198.949
| 6700 | 21.428 | 145.178 | 6304.268 | -1753.626 | 1219.811
| 6800 | 21.428 | 145.178 | 6397.355 | -1783.618 | 1240.673
| 6900 | 21.428 | 145.178 | 6490.443 | -1813.609 | 1261.535
| 7000 | 21.428 | 145.178 | 6583.53 | -1843.601 | 1282.397
| 7100 | 21.428 | 145.178 | 6676.618 | -1873.592 | 1303.259
| 7200 | 21.428 | 145.178 | 6769.705 | -1903.583 | 1324.121
| 7300 | 21.428 | 145.178 | 6862.793 | -1933.575 | 1344.982
| 7400 | 21.428 | 145.178 | 6955.881 | -1963.566 | 1365.844
| 7500 | 21.428 | 145.178 | 7048.968 | -1993.558 | 1386.706
| 7600 | 21.428 | 145.178 | 7142.056 | -2023.549 | 1407.568
| 7700 | 21.428 | 145.178 | 7235.143 | -2053.541 | 1428.43
| 7800 | 21.428 | 145.178 | 7328.231 | -2083.532 | 1449.292
| 7900 | 21.428 | 145.178 | 7421.318 | -2113.524 | 1470.154
| 8000 | 21.428 | 145.178 | 7514.406 | -2143.515 | 1491.016
| 8100 | 21.428 | 145.178 | 7607.494 | -2173.507 | 1511.877
| 8200 | 21.428 | 145.178 | 7700.581 | -2203.498 | 1532.739
| 8300 | 21.428 | 145.178 | 7793.669 | -2233.49 | 1553.601
| 8362.941 | 21.428 | 145.178 | 7852.259 | -2252.367 | 1566.732
| 8400 | 20.317 | 145.178 | 7886.885 | -2263.206 | 1574.271
| 8500 | 17.317 | 145.178 | 7981.53 | -2289.681 | 1592.687
| 8600 | 14.317 | 145.178 | 8077.733 | -2312.053 | 1608.249
| 8700 | 11.317 | 145.178 | 8175.231 | -2330.262 | 1620.915
| 8800 | 8.317 | 145.178 | 8273.755 | -2344.256 | 1630.65
| 8900 | 5.317 | 145.178 | 8373.037 | -2353.999 | 1637.427
| 9000 | 2.317 | 145.178 | 8472.804 | -2359.462 | 1641.227
| 9077.217 | 0 | 0 | 8550 | -2360.744 | 1642.118
| 9100 | 0.342 | 249.999 | 8572.783 | -2360.767 | 1642.054
| 9166.587 | 1.341 | 249.999 | 8639.362 | -2361.101 | 1641.136
| 9200 | 1.341 | 249.999 | 8672.765 | -2361.369 | 1640.401
| 9300 | 1.341 | 249.999 | 8772.738 | -2362.169 | 1638.203
| 9400 | 1.341 | 249.999 | 8872.711 | -2362.969 | 1636.005
| 9500 | 1.341 | 249.999 | 8972.683 | -2363.769 | 1633.806
| 9600 | 1.341 | 249.999 | 9072.656 | -2364.569 | 1631.608
| 9700 | 1.341 | 249.999 | 9172.629 | -2365.37 | 1629.41
| 9800 | 1.341 | 249.999 | 9272.601 | -2366.17 | 1627.211
| 9900 | 1.341 | 249.999 | 9372.574 | -2366.97 | 1625.013
| 10000 | 1.341 | 249.999 | 9472.547 | -2367.77 | 1622.814
| 10100 | 1.341 | 249.999 | 9572.519 | -2368.57 | 1620.616
| 10200 | 1.341 | 249.999 | 9672.492 | -2369.371 | 1618.418
| 10300 | 1.341 | 249.999 | 9772.464 | -2370.171 | 1616.219
| 10400 | 1.341 | 249.999 | 9872.437 | -2370.971 | 1614.021
| 10500 | 1.341 | 249.999 | 9972.41 | -2371.771 | 1611.823
| 10600 | 1.341 | 249.999 | 10072.382 | -2372.571 | 1609.624
| 10700 | 1.341 | 249.999 | 10172.355 | -2373.372 | 1607.426
| 10800 | 1.341 | 249.999 | 10272.328 | -2374.172 | 1605.227
| 10900 | 1.341 | 249.999 | 10372.3 | -2374.972 | 1603.029
| 11000 | 1.341 | 249.999 | 10472.273 | -2375.772 | 1600.831
| 11100 | 1.341 | 249.999 | 10572.245 | -2376.572 | 1598.632
| 11200 | 1.341 | 249.999 | 10672.218 | -2377.373 | 1596.434
| 11300 | 1.341 | 249.999 | 10772.191 | -2378.173 | 1594.236
| 11400 | 1.341 | 249.999 | 10872.163 | -2378.973 | 1592.037
| 11500 | 1.341 | 249.999 | 10972.136 | -2379.773 | 1589.839
| 11600 | 1.341 | 249.999 | 11072.109 | -2380.573 | 1587.64
| 11700 | 1.341 | 249.999 | 11172.081 | -2381.374 | 1585.442
| 11800 | 1.341 | 249.999 | 11272.054 | -2382.174 | 1583.244
| 11900 | 1.341 | 249.999 | 11372.027 | -2382.974 | 1581.045
| 12000 | 1.341 | 249.999 | 11471.999 | -2383.774 | 1578.847
| 12100 | 1.341 | 249.999 | 11571.972 | -2384.574 | 1576.649
| 12200 | 1.341 | 249.999 | 11671.944 | -2385.375 | 1574.45
| 12300 | 1.341 | 249.999 | 11771.917 | -2386.175 | 1572.252
| 12400 | 1.341 | 249.999 | 11871.89 | -2386.975 | 1570.053
| 12500 | 1.341 | 249.999 | 11971.862 | -2387.775 | 1567.855
| 12600 | 1.341 | 249.999 | 12071.835 | -2388.575 | 1565.657
| 12700 | 1.341 | 249.999 | 12171.808 | -2389.376 | 1563.458
| 12800 | 1.341 | 249.999 | 12271.78 | -2390.176 | 1561.26
| 12900 | 1.341 | 249.999 | 12371.753 | -2390.976 | 1559.062
| 13000 | 1.341 | 249.999 | 12471.725 | -2391.776 | 1556.863
| 13100 | 1.341 | 249.999 | 12571.698 | -2392.576 | 1554.665
| 13200 | 1.341 | 249.999 | 12671.671 | -2393.377 | 1552.466
| 13300 | 1.341 | 249.999 | 12771.643 | -2394.177 | 1550.268
| 13396.383 | 1.341 | 249.999 | 12868 | -2394.948 | 1548.149

## Sheet1 (hidden)
Nichols Federal 0994-24-21E
Nichols 0994-24-21W
Nichols 0994-24-20W
Nichols Federal 0994-24-20E
Nichols Federal 0994-24-19E
Nichols 0994-24-19W
Nichols 0994-24-18W
Nichols Federal 0994-24-18E
Nichols Federal 0994-24-17E
Nichols 0994-24-17W
Nichols 0994-24-16E
Nichols 0994-24-15E
Nichols 0994-24-16W
Nichols 0994-24-13E
Nichols 0994-24-12E
Nichols 0994-24-12W
Nichols 0994-24-11W
Nichols 0994-24-11E
Nichols 0994-24-10E
Nichols 0994-24-10W

## Lookup (hidden)
North Reference | RetunValue | Grid Type | ReturnValue | Deviation Indicator | ReturnValue
| 2 |  | 0 |  | 2
True |  | SPCS-Colorado Central-NAD27 |  | Directional
Grid |  | SPCS-Colorado Central-NAD83 |  | High Angle
|  | SPCS-Colorado North-NAD27 |  | Horizontal
SPCS-Colorado North-NAD83
SPCS-Colorado South-NAD27
SPCS-Colorado South-NAD83
UTM-Zone 12 NAD27
UTM-Zone 12 NAD83
UTM-Zone 13 NAD27
UTM-Zone 13 NAD83