## Data
Header Information | measured depth (ft) | inclination (°) | azimuth (°) | true vertical depth (ft) | northing +N/-S (ft) | easting +E/-W (ft)
Operator Name | 0 | 0 | 0 | 0 | 0 | 0 | ELU O13 FED 12B-13 496
Caerus Oil & Gas | 100 | 0 | 0 | 100 | 0 | 0 | ELU O13 FED 12C-13 496
Operator Number | 200 | 0 | 0 | 200 | 0 | 0 | ELU O13 FED 12D-13 496
10456 | 300 | 0 | 0 | 300 | 0 | 0 | ELU O13 FED 13A-13 496
Well Name and Number | 400 | 0 | 0 | 400 | 0 | 0 | ELU O13 FED 13B-13 496
ELU O13 FED 22A-24 496 | 500 | 0 | 0 | 500 | 0 | 0 | ELU O13 FED 13C-13 496
API Number (if available) | 600 | 3 | 147.899 | 599.954 | -2.217 | 1.391 | ELU O13 FED 22B-13 496
| 700 | 6 | 147.899 | 699.635 | -8.863 | 5.56 | ELU O13 FED 22C-13 496
Location: QQ SEC TWP RGE | 800 | 9 | 147.899 | 798.768 | -19.919 | 12.495 | ELU O13 FED 22D-13 496
W1/2 SE1/4, S13, T4S, R96W, 6th PM | 900 | 12 | 147.899 | 897.082 | -35.354 | 22.179 | ELU O13 FED 23A-13 496
Citing Type: Planned or Actual | 1000 | 15 | 147.899 | 994.308 | -55.127 | 34.583 | ELU O13 FED 23B-13 496
Planned | 1100 | 18 | 147.899 | 1090.179 | -79.184 | 49.674 | ELU O13 FED 23C-13 496
Deviation Indicator | 1200 | 21 | 147.899 | 1184.432 | -107.458 | 67.411 | ELU O13 FED 23D-13 496
Directional | 1272.205 | 23.166 | 147.899 | 1251.337 | -130.452 | 81.836 | ELU O13 FED 24A-13 496
North Reference | 1300 | 23.166 | 147.899 | 1276.89 | -139.714 | 87.647 | ELU O13 FED 24B-13 496
True | 1400 | 23.166 | 147.899 | 1368.827 | -173.04 | 108.553 | ELU O13 FED 24C-13 496
Grid Type | 1500 | 23.166 | 147.899 | 1460.764 | -206.365 | 129.459 | ELU O13 FED 24D-13 496
#VALUE! | 1600 | 23.166 | 147.899 | 1552.701 | -239.69 | 150.364 | ELU O13 FED 25A-13 496
| 1700 | 23.166 | 147.899 | 1644.637 | -273.015 | 171.27 | ELU O13 FED 25B-13 496
| 1800 | 23.166 | 147.899 | 1736.574 | -306.341 | 192.176 | ELU O13 FED 25C-13 496
| 1900 | 23.166 | 147.899 | 1828.511 | -339.666 | 213.082 | ELU O13 FED 25D-13 496
| 2000 | 23.166 | 147.899 | 1920.448 | -372.991 | 233.988 | ELU O13 FED 21A-24 496
| 2100 | 23.166 | 147.899 | 2012.385 | -406.316 | 254.894 | ELU O13 FED 21B-24 496
| 2200 | 23.166 | 147.899 | 2104.321 | -439.642 | 275.8 | ELU O13 FED 21C-24 496
| 2300 | 23.166 | 147.899 | 2196.258 | -472.967 | 296.705 | ELU O13 FED 21D-24 496
| 2400 | 23.166 | 147.899 | 2288.195 | -506.292 | 317.611 | ELU O13 FED 22A-24 496
| 2500 | 23.166 | 147.899 | 2380.132 | -539.617 | 338.517
| 2600 | 23.166 | 147.899 | 2472.068 | -572.943 | 359.423
| 2700 | 23.166 | 147.899 | 2564.005 | -606.268 | 380.329
| 2800 | 23.166 | 147.899 | 2655.942 | -639.593 | 401.235
| 2900 | 23.166 | 147.899 | 2747.879 | -672.918 | 422.141
| 3000 | 23.166 | 147.899 | 2839.816 | -706.243 | 443.047
| 3100 | 23.166 | 147.899 | 2931.752 | -739.569 | 463.952
| 3200 | 23.166 | 147.899 | 3023.689 | -772.894 | 484.858
| 3300 | 23.166 | 147.899 | 3115.626 | -806.219 | 505.764
| 3400 | 23.166 | 147.899 | 3207.563 | -839.544 | 526.67
| 3500 | 23.166 | 147.899 | 3299.5 | -872.87 | 547.576
| 3600 | 23.166 | 147.899 | 3391.436 | -906.195 | 568.482
| 3700 | 23.166 | 147.899 | 3483.373 | -939.52 | 589.388
| 3800 | 23.166 | 147.899 | 3575.31 | -972.845 | 610.294
| 3900 | 23.166 | 147.899 | 3667.247 | -1006.171 | 631.199
| 4000 | 23.166 | 147.899 | 3759.183 | -1039.496 | 652.105
| 4100 | 23.166 | 147.899 | 3851.12 | -1072.821 | 673.011
| 4200 | 23.166 | 147.899 | 3943.057 | -1106.146 | 693.917
| 4300 | 23.166 | 147.899 | 4034.994 | -1139.472 | 714.823
| 4400 | 23.166 | 147.899 | 4126.931 | -1172.797 | 735.729
| 4500 | 23.166 | 147.899 | 4218.867 | -1206.122 | 756.635
| 4600 | 23.166 | 147.899 | 4310.804 | -1239.447 | 777.541
| 4700 | 23.166 | 147.899 | 4402.741 | -1272.773 | 798.446
| 4800 | 23.166 | 147.899 | 4494.678 | -1306.098 | 819.352
| 4900 | 23.166 | 147.899 | 4586.615 | -1339.423 | 840.258
| 5000 | 23.166 | 147.899 | 4678.551 | -1372.748 | 861.164
| 5100 | 23.166 | 147.899 | 4770.488 | -1406.074 | 882.07
| 5200 | 23.166 | 147.899 | 4862.425 | -1439.399 | 902.976
| 5300 | 23.166 | 147.899 | 4954.362 | -1472.724 | 923.882
| 5400 | 23.166 | 147.899 | 5046.298 | -1506.049 | 944.787
| 5500 | 23.166 | 147.899 | 5138.235 | -1539.375 | 965.693
| 5600 | 23.166 | 147.899 | 5230.172 | -1572.7 | 986.599
| 5700 | 23.166 | 147.899 | 5322.109 | -1606.025 | 1007.505
| 5800 | 23.166 | 147.899 | 5414.046 | -1639.35 | 1028.411
| 5900 | 23.166 | 147.899 | 5505.982 | -1672.676 | 1049.317
| 6000 | 23.166 | 147.899 | 5597.919 | -1706.001 | 1070.223
| 6100 | 23.166 | 147.899 | 5689.856 | -1739.326 | 1091.129
| 6200 | 23.166 | 147.899 | 5781.793 | -1772.651 | 1112.034
| 6300 | 23.166 | 147.899 | 5873.73 | -1805.977 | 1132.94
| 6400 | 23.166 | 147.899 | 5965.666 | -1839.302 | 1153.846
| 6500 | 23.166 | 147.899 | 6057.603 | -1872.627 | 1174.752
| 6600 | 23.166 | 147.899 | 6149.54 | -1905.952 | 1195.658
| 6700 | 23.166 | 147.899 | 6241.477 | -1939.278 | 1216.564
| 6800 | 23.166 | 147.899 | 6333.413 | -1972.603 | 1237.47
| 6900 | 23.166 | 147.899 | 6425.35 | -2005.928 | 1258.376
| 7000 | 23.166 | 147.899 | 6517.287 | -2039.253 | 1279.281
| 7100 | 23.166 | 147.899 | 6609.224 | -2072.578 | 1300.187
| 7200 | 23.166 | 147.899 | 6701.161 | -2105.904 | 1321.093
| 7300 | 23.166 | 147.899 | 6793.097 | -2139.229 | 1341.999
| 7400 | 23.166 | 147.899 | 6885.034 | -2172.554 | 1362.905
| 7500 | 23.166 | 147.899 | 6976.971 | -2205.879 | 1383.811
| 7600 | 23.166 | 147.899 | 7068.908 | -2239.205 | 1404.717
| 7700 | 23.166 | 147.899 | 7160.845 | -2272.53 | 1425.623
| 7800 | 23.166 | 147.899 | 7252.781 | -2305.855 | 1446.528
| 7900 | 23.166 | 147.899 | 7344.718 | -2339.18 | 1467.434
| 8000 | 23.166 | 147.899 | 7436.655 | -2372.506 | 1488.34
| 8100 | 23.166 | 147.899 | 7528.592 | -2405.831 | 1509.246
| 8200 | 23.166 | 147.899 | 7620.528 | -2439.156 | 1530.152
| 8300 | 23.166 | 147.899 | 7712.465 | -2472.481 | 1551.058
| 8380.706 | 23.166 | 147.899 | 7786.663 | -2499.377 | 1567.93
| 8400 | 22.587 | 147.899 | 7804.44 | -2505.731 | 1571.916
| 8500 | 19.587 | 147.899 | 7897.733 | -2536.205 | 1591.034
| 8600 | 16.587 | 147.899 | 7992.78 | -2562.502 | 1607.53
| 8700 | 13.587 | 147.899 | 8089.322 | -2584.549 | 1621.361
| 8800 | 10.587 | 147.899 | 8187.094 | -2602.286 | 1632.488
| 8900 | 7.587 | 147.899 | 8285.828 | -2615.664 | 1640.88
| 9000 | 4.587 | 147.899 | 8385.252 | -2624.646 | 1646.515
| 9100 | 1.587 | 147.899 | 8485.096 | -2629.208 | 1649.377
| 9152.911 | 0 | 0 | 8538 | -2629.828 | 1649.766
| 9200 | 0.706 | 249.999 | 8585.088 | -2629.928 | 1649.493
| 9242.133 | 1.338 | 249.999 | 8627.214 | -2630.185 | 1648.787
| 9300 | 1.338 | 249.999 | 8685.065 | -2630.647 | 1647.517
| 9400 | 1.338 | 249.999 | 8785.038 | -2631.446 | 1645.322
| 9500 | 1.338 | 249.999 | 8885.011 | -2632.245 | 1643.127
| 9600 | 1.338 | 249.999 | 8984.983 | -2633.044 | 1640.933
| 9700 | 1.338 | 249.999 | 9084.956 | -2633.843 | 1638.738
| 9800 | 1.338 | 249.999 | 9184.929 | -2634.642 | 1636.543
| 9900 | 1.338 | 249.999 | 9284.902 | -2635.44 | 1634.348
| 10000 | 1.338 | 249.999 | 9384.874 | -2636.239 | 1632.154
| 10100 | 1.338 | 249.999 | 9484.847 | -2637.038 | 1629.959
| 10200 | 1.338 | 249.999 | 9584.82 | -2637.837 | 1627.764
| 10300 | 1.338 | 249.999 | 9684.792 | -2638.636 | 1625.569
| 10400 | 1.338 | 249.999 | 9784.765 | -2639.435 | 1623.375
| 10500 | 1.338 | 249.999 | 9884.738 | -2640.234 | 1621.18
| 10600 | 1.338 | 249.999 | 9984.711 | -2641.033 | 1618.985
| 10700 | 1.338 | 249.999 | 10084.683 | -2641.831 | 1616.79
| 10800 | 1.338 | 249.999 | 10184.656 | -2642.63 | 1614.596
| 10900 | 1.338 | 249.999 | 10284.629 | -2643.429 | 1612.401
| 11000 | 1.338 | 249.999 | 10384.602 | -2644.228 | 1610.206
| 11100 | 1.338 | 249.999 | 10484.574 | -2645.027 | 1608.011
| 11200 | 1.338 | 249.999 | 10584.547 | -2645.826 | 1605.817
| 11300 | 1.338 | 249.999 | 10684.52 | -2646.625 | 1603.622
| 11400 | 1.338 | 249.999 | 10784.492 | -2647.424 | 1601.427
| 11500 | 1.338 | 249.999 | 10884.465 | -2648.222 | 1599.232
| 11600 | 1.338 | 249.999 | 10984.438 | -2649.021 | 1597.038
| 11700 | 1.338 | 249.999 | 11084.411 | -2649.82 | 1594.843
| 11800 | 1.338 | 249.999 | 11184.383 | -2650.619 | 1592.648
| 11900 | 1.338 | 249.999 | 11284.356 | -2651.418 | 1590.454
| 12000 | 1.338 | 249.999 | 11384.329 | -2652.217 | 1588.259
| 12100 | 1.338 | 249.999 | 11484.301 | -2653.016 | 1586.064
| 12200 | 1.338 | 249.999 | 11584.274 | -2653.815 | 1583.869
| 12300 | 1.338 | 249.999 | 11684.247 | -2654.614 | 1581.675
| 12400 | 1.338 | 249.999 | 11784.22 | -2655.412 | 1579.48
| 12500 | 1.338 | 249.999 | 11884.192 | -2656.211 | 1577.285
| 12600 | 1.338 | 249.999 | 11984.165 | -2657.01 | 1575.09
| 12700 | 1.338 | 249.999 | 12084.138 | -2657.809 | 1572.896
| 12800 | 1.338 | 249.999 | 12184.11 | -2658.608 | 1570.701
| 12900 | 1.338 | 249.999 | 12284.083 | -2659.407 | 1568.506
| 13000 | 1.338 | 249.999 | 12384.056 | -2660.206 | 1566.311
| 13100 | 1.338 | 249.999 | 12484.029 | -2661.005 | 1564.117
| 13200 | 1.338 | 249.999 | 12584.001 | -2661.803 | 1561.922
| 13300 | 1.338 | 249.999 | 12683.974 | -2662.602 | 1559.727
| 13400 | 1.338 | 249.999 | 12783.947 | -2663.401 | 1557.532
| 13479.075 | 1.338 | 249.999 | 12863 | -2664.033 | 1555.797

## Sheet1 (hidden)
Nichols Federal 0994-24-21E
Nichols 0994-24-21W
Nichols 0994-24-20W
Nichols Federal 0994-24-20E
Nichols Federal 0994-24-19E
Nichols 0994-24-19W
Nichols 0994-24-18W
Nichols Federal 0994-24-18E
Nichols Federal 0994-24-17E
Nichols 0994-24-17W
Nichols 0994-24-16E
Nichols 0994-24-15E
Nichols 0994-24-16W
Nichols 0994-24-13E
Nichols 0994-24-12E
Nichols 0994-24-12W
Nichols 0994-24-11W
Nichols 0994-24-11E
Nichols 0994-24-10E
Nichols 0994-24-10W

## Lookup (hidden)
North Reference | RetunValue | Grid Type | ReturnValue | Deviation Indicator | ReturnValue
| 2 |  | 0 |  | 2
True |  | SPCS-Colorado Central-NAD27 |  | Directional
Grid |  | SPCS-Colorado Central-NAD83 |  | High Angle
|  | SPCS-Colorado North-NAD27 |  | Horizontal
SPCS-Colorado North-NAD83
SPCS-Colorado South-NAD27
SPCS-Colorado South-NAD83
UTM-Zone 12 NAD27
UTM-Zone 12 NAD83
UTM-Zone 13 NAD27
UTM-Zone 13 NAD83