## Data
Header Information | measured depth (ft) | inclination (°) | azimuth (°) | true vertical depth (ft) | northing +N/-S (ft) | easting +E/-W (ft)
Operator Name | 0 | 0 | 0 | 0 | 0 | 0 | ELU O13 FED 12B-13 496
Caerus Oil & Gas | 100 | 0 | 0 | 100 | 0 | 0 | ELU O13 FED 12C-13 496
Operator Number | 200 | 0 | 0 | 200 | 0 | 0 | ELU O13 FED 12D-13 496
10456 | 300 | 0 | 0 | 300 | 0 | 0 | ELU O13 FED 13A-13 496
Well Name and Number | 400 | 0 | 0 | 400 | 0 | 0 | ELU O13 FED 13B-13 496
ELU O13 FED 22B-13 496 | 500 | 0 | 0 | 500 | 0 | 0 | ELU O13 FED 13C-13 496
API Number (if available) | 600 | 3 | 18.045 | 599.954 | 2.489 | 0.811 | ELU O13 FED 22B-13 496
| 700 | 6 | 18.045 | 699.635 | 9.948 | 3.241 | ELU O13 FED 22C-13 496
Location: QQ SEC TWP RGE | 800 | 9 | 18.045 | 798.768 | 22.357 | 7.284 | ELU O13 FED 22D-13 496
W1/2 SE1/4, S13, T4S, R96W, 6th PM | 900 | 12 | 18.045 | 897.082 | 39.682 | 12.928 | ELU O13 FED 23A-13 496
Citing Type: Planned or Actual | 1000 | 15 | 18.045 | 994.308 | 61.876 | 20.158 | ELU O13 FED 23B-13 496
Planned | 1100 | 18 | 18.045 | 1090.179 | 88.877 | 28.955 | ELU O13 FED 23C-13 496
Deviation Indicator | 1165.174 | 19.955 | 18.045 | 1151.807 | 109.028 | 35.52 | ELU O13 FED 23D-13 496
Directional | 1200 | 19.955 | 18.045 | 1184.543 | 120.329 | 39.202 | ELU O13 FED 24A-13 496
North Reference | 1300 | 19.955 | 18.045 | 1278.539 | 152.779 | 49.774 | ELU O13 FED 24B-13 496
True | 1400 | 19.955 | 18.045 | 1372.534 | 185.229 | 60.346 | ELU O13 FED 24C-13 496
Grid Type | 1500 | 19.955 | 18.045 | 1466.53 | 217.679 | 70.917 | ELU O13 FED 24D-13 496
#VALUE! | 1600 | 19.955 | 18.045 | 1560.526 | 250.129 | 81.489 | ELU O13 FED 25A-13 496
| 1700 | 19.955 | 18.045 | 1654.522 | 282.579 | 92.061 | ELU O13 FED 25B-13 496
| 1800 | 19.955 | 18.045 | 1748.518 | 315.029 | 102.633 | ELU O13 FED 25C-13 496
| 1900 | 19.955 | 18.045 | 1842.514 | 347.479 | 113.205 | ELU O13 FED 25D-13 496
| 2000 | 19.955 | 18.045 | 1936.51 | 379.929 | 123.776 | ELU O13 FED 21A-24 496
| 2100 | 19.955 | 18.045 | 2030.506 | 412.378 | 134.348 | ELU O13 FED 21B-24 496
| 2200 | 19.955 | 18.045 | 2124.502 | 444.828 | 144.92 | ELU O13 FED 21C-24 496
| 2300 | 19.955 | 18.045 | 2218.498 | 477.278 | 155.492 | ELU O13 FED 21D-24 496
| 2400 | 19.955 | 18.045 | 2312.494 | 509.728 | 166.064 | ELU O13 FED 22A-24 496
| 2500 | 19.955 | 18.045 | 2406.49 | 542.178 | 176.635
| 2600 | 19.955 | 18.045 | 2500.486 | 574.628 | 187.207
| 2700 | 19.955 | 18.045 | 2594.482 | 607.078 | 197.779
| 2800 | 19.955 | 18.045 | 2688.478 | 639.528 | 208.351
| 2900 | 19.955 | 18.045 | 2782.474 | 671.978 | 218.923
| 3000 | 19.955 | 18.045 | 2876.47 | 704.427 | 229.494
| 3100 | 19.955 | 18.045 | 2970.466 | 736.877 | 240.066
| 3200 | 19.955 | 18.045 | 3064.462 | 769.327 | 250.638
| 3300 | 19.955 | 18.045 | 3158.458 | 801.777 | 261.21
| 3400 | 19.955 | 18.045 | 3252.454 | 834.227 | 271.782
| 3500 | 19.955 | 18.045 | 3346.45 | 866.677 | 282.353
| 3600 | 19.955 | 18.045 | 3440.446 | 899.127 | 292.925
| 3700 | 19.955 | 18.045 | 3534.442 | 931.577 | 303.497
| 3800 | 19.955 | 18.045 | 3628.438 | 964.026 | 314.069
| 3900 | 19.955 | 18.045 | 3722.434 | 996.476 | 324.641
| 4000 | 19.955 | 18.045 | 3816.43 | 1028.926 | 335.212
| 4100 | 19.955 | 18.045 | 3910.426 | 1061.376 | 345.784
| 4200 | 19.955 | 18.045 | 4004.422 | 1093.826 | 356.356
| 4300 | 19.955 | 18.045 | 4098.418 | 1126.276 | 366.928
| 4400 | 19.955 | 18.045 | 4192.414 | 1158.726 | 377.499
| 4500 | 19.955 | 18.045 | 4286.41 | 1191.176 | 388.071
| 4600 | 19.955 | 18.045 | 4380.405 | 1223.626 | 398.643
| 4700 | 19.955 | 18.045 | 4474.401 | 1256.075 | 409.215
| 4800 | 19.955 | 18.045 | 4568.397 | 1288.525 | 419.787
| 4900 | 19.955 | 18.045 | 4662.393 | 1320.975 | 430.358
| 5000 | 19.955 | 18.045 | 4756.389 | 1353.425 | 440.93
| 5100 | 19.955 | 18.045 | 4850.385 | 1385.875 | 451.502
| 5200 | 19.955 | 18.045 | 4944.381 | 1418.325 | 462.074
| 5300 | 19.955 | 18.045 | 5038.377 | 1450.775 | 472.646
| 5400 | 19.955 | 18.045 | 5132.373 | 1483.225 | 483.217
| 5500 | 19.955 | 18.045 | 5226.369 | 1515.674 | 493.789
| 5600 | 19.955 | 18.045 | 5320.365 | 1548.124 | 504.361
| 5700 | 19.955 | 18.045 | 5414.361 | 1580.574 | 514.933
| 5800 | 19.955 | 18.045 | 5508.357 | 1613.024 | 525.505
| 5900 | 19.955 | 18.045 | 5602.353 | 1645.474 | 536.076
| 6000 | 19.955 | 18.045 | 5696.349 | 1677.924 | 546.648
| 6100 | 19.955 | 18.045 | 5790.345 | 1710.374 | 557.22
| 6200 | 19.955 | 18.045 | 5884.341 | 1742.824 | 567.792
| 6300 | 19.955 | 18.045 | 5978.337 | 1775.274 | 578.364
| 6400 | 19.955 | 18.045 | 6072.333 | 1807.723 | 588.935
| 6500 | 19.955 | 18.045 | 6166.329 | 1840.173 | 599.507
| 6600 | 19.955 | 18.045 | 6260.325 | 1872.623 | 610.079
| 6700 | 19.955 | 18.045 | 6354.321 | 1905.073 | 620.651
| 6800 | 19.955 | 18.045 | 6448.317 | 1937.523 | 631.223
| 6900 | 19.955 | 18.045 | 6542.313 | 1969.973 | 641.794
| 7000 | 19.955 | 18.045 | 6636.309 | 2002.423 | 652.366
| 7100 | 19.955 | 18.045 | 6730.305 | 2034.873 | 662.938
| 7200 | 19.955 | 18.045 | 6824.301 | 2067.323 | 673.51
| 7300 | 19.955 | 18.045 | 6918.297 | 2099.772 | 684.082
| 7400 | 19.955 | 18.045 | 7012.293 | 2132.222 | 694.653
| 7500 | 19.955 | 18.045 | 7106.289 | 2164.672 | 705.225
| 7600 | 19.955 | 18.045 | 7200.285 | 2197.122 | 715.797
| 7700 | 19.955 | 18.045 | 7294.281 | 2229.572 | 726.369
| 7800 | 19.955 | 18.045 | 7388.276 | 2262.022 | 736.941
| 7900 | 19.955 | 18.045 | 7482.272 | 2294.472 | 747.512
| 8000 | 19.955 | 18.045 | 7576.268 | 2326.922 | 758.084
| 8100 | 19.955 | 18.045 | 7670.264 | 2359.371 | 768.656
| 8200 | 19.955 | 18.045 | 7764.26 | 2391.821 | 779.228
| 8300 | 19.955 | 18.045 | 7858.256 | 2424.271 | 789.8
| 8400 | 19.955 | 18.045 | 7952.252 | 2456.721 | 800.371
| 8500 | 19.955 | 18.045 | 8046.248 | 2489.171 | 810.943
| 8511.644 | 19.955 | 18.045 | 8057.193 | 2492.949 | 812.174
| 8600 | 17.305 | 18.045 | 8140.912 | 2519.784 | 820.917
| 8700 | 14.305 | 18.045 | 8237.121 | 2545.677 | 829.352
| 8800 | 11.305 | 18.045 | 8334.623 | 2566.747 | 836.217
| 8900 | 8.305 | 18.045 | 8433.151 | 2582.937 | 841.491
| 9000 | 5.305 | 18.045 | 8532.435 | 2594.201 | 845.161
| 9100 | 2.305 | 18.045 | 8632.203 | 2600.509 | 847.216
| 9176.817 | 0 | 0 | 8709 | 2601.978 | 847.694
| 9200 | 0.348 | 249.999 | 8732.183 | 2601.954 | 847.628
| 9268.685 | 1.378 | 249.999 | 8800.859 | 2601.6 | 846.656
| 9300 | 1.378 | 249.999 | 8832.165 | 2601.342 | 845.949
| 9400 | 1.378 | 249.999 | 8932.136 | 2600.52 | 843.689
| 9500 | 1.378 | 249.999 | 9032.107 | 2599.697 | 841.429
| 9600 | 1.378 | 249.999 | 9132.078 | 2598.875 | 839.169
| 9700 | 1.378 | 249.999 | 9232.049 | 2598.052 | 836.909
| 9800 | 1.378 | 249.999 | 9332.02 | 2597.23 | 834.649
| 9900 | 1.378 | 249.999 | 9431.991 | 2596.407 | 832.39
| 10000 | 1.378 | 249.999 | 9531.962 | 2595.584 | 830.13
| 10100 | 1.378 | 249.999 | 9631.933 | 2594.762 | 827.87
| 10200 | 1.378 | 249.999 | 9731.904 | 2593.939 | 825.61
| 10300 | 1.378 | 249.999 | 9831.876 | 2593.117 | 823.35
| 10400 | 1.378 | 249.999 | 9931.847 | 2592.294 | 821.091
| 10500 | 1.378 | 249.999 | 10031.818 | 2591.472 | 818.831
| 10600 | 1.378 | 249.999 | 10131.789 | 2590.649 | 816.571
| 10700 | 1.378 | 249.999 | 10231.76 | 2589.827 | 814.311
| 10800 | 1.378 | 249.999 | 10331.731 | 2589.004 | 812.051
| 10900 | 1.378 | 249.999 | 10431.702 | 2588.182 | 809.791
| 11000 | 1.378 | 249.999 | 10531.673 | 2587.359 | 807.532
| 11100 | 1.378 | 249.999 | 10631.644 | 2586.536 | 805.272
| 11200 | 1.378 | 249.999 | 10731.615 | 2585.714 | 803.012
| 11300 | 1.378 | 249.999 | 10831.586 | 2584.891 | 800.752
| 11400 | 1.378 | 249.999 | 10931.557 | 2584.069 | 798.492
| 11500 | 1.378 | 249.999 | 11031.529 | 2583.246 | 796.233
| 11600 | 1.378 | 249.999 | 11131.5 | 2582.424 | 793.973
| 11700 | 1.378 | 249.999 | 11231.471 | 2581.601 | 791.713
| 11800 | 1.378 | 249.999 | 11331.442 | 2580.779 | 789.453
| 11900 | 1.378 | 249.999 | 11431.413 | 2579.956 | 787.193
| 12000 | 1.378 | 249.999 | 11531.384 | 2579.134 | 784.933
| 12100 | 1.378 | 249.999 | 11631.355 | 2578.311 | 782.674
| 12200 | 1.378 | 249.999 | 11731.326 | 2577.488 | 780.414
| 12300 | 1.378 | 249.999 | 11831.297 | 2576.666 | 778.154
| 12400 | 1.378 | 249.999 | 11931.268 | 2575.843 | 775.894
| 12500 | 1.378 | 249.999 | 12031.239 | 2575.021 | 773.634
| 12600 | 1.378 | 249.999 | 12131.21 | 2574.198 | 771.374
| 12700 | 1.378 | 249.999 | 12231.181 | 2573.376 | 769.115
| 12800 | 1.378 | 249.999 | 12331.153 | 2572.553 | 766.855
| 12900 | 1.378 | 249.999 | 12431.124 | 2571.731 | 764.595
| 13000 | 1.378 | 249.999 | 12531.095 | 2570.908 | 762.335
| 13100 | 1.378 | 249.999 | 12631.066 | 2570.086 | 760.075
| 13200 | 1.378 | 249.999 | 12731.037 | 2569.263 | 757.816
| 13300 | 1.378 | 249.999 | 12831.008 | 2568.44 | 755.556
| 13381.016 | 1.378 | 249.999 | 12912 | 2567.774 | 753.725

## Sheet1 (hidden)
Nichols Federal 0994-24-21E
Nichols 0994-24-21W
Nichols 0994-24-20W
Nichols Federal 0994-24-20E
Nichols Federal 0994-24-19E
Nichols 0994-24-19W
Nichols 0994-24-18W
Nichols Federal 0994-24-18E
Nichols Federal 0994-24-17E
Nichols 0994-24-17W
Nichols 0994-24-16E
Nichols 0994-24-15E
Nichols 0994-24-16W
Nichols 0994-24-13E
Nichols 0994-24-12E
Nichols 0994-24-12W
Nichols 0994-24-11W
Nichols 0994-24-11E
Nichols 0994-24-10E
Nichols 0994-24-10W

## Lookup (hidden)
North Reference | RetunValue | Grid Type | ReturnValue | Deviation Indicator | ReturnValue
| 2 |  | 0 |  | 2
True |  | SPCS-Colorado Central-NAD27 |  | Directional
Grid |  | SPCS-Colorado Central-NAD83 |  | High Angle
|  | SPCS-Colorado North-NAD27 |  | Horizontal
SPCS-Colorado North-NAD83
SPCS-Colorado South-NAD27
SPCS-Colorado South-NAD83
UTM-Zone 12 NAD27
UTM-Zone 12 NAD83
UTM-Zone 13 NAD27
UTM-Zone 13 NAD83