## Data
Header Information | measured depth (ft) | inclination (°) | azimuth (°) | true vertical depth (ft) | northing +N/-S (ft) | easting +E/-W (ft)
Operator Name | 0 | 0 | 0 | 0 | 0 | 0 | ELU O13 FED 12B-13 496
Caerus Oil & Gas | 100 | 0 | 0 | 100 | 0 | 0 | ELU O13 FED 12C-13 496
Operator Number | 200 | 0 | 0 | 200 | 0 | 0 | ELU O13 FED 12D-13 496
10456 | 300 | 0 | 0 | 300 | 0 | 0 | ELU O13 FED 13A-13 496
Well Name and Number | 400 | 0 | 0 | 400 | 0 | 0 | ELU O13 FED 13B-13 496
ELU O13 FED 23B-13 496 | 500 | 0 | 0 | 500 | 0 | 0 | ELU O13 FED 13C-13 496
API Number (if available) | 600 | 3 | 29.526 | 599.954 | 2.277 | 1.29 | ELU O13 FED 22B-13 496
| 700 | 6 | 29.526 | 699.635 | 9.104 | 5.156 | ELU O13 FED 22C-13 496
Location: QQ SEC TWP RGE | 800 | 9 | 29.526 | 798.768 | 20.46 | 11.588 | ELU O13 FED 22D-13 496
W1/2 SE1/4, S13, T4S, R96W, 6th PM | 900 | 12 | 29.526 | 897.082 | 36.315 | 20.568 | ELU O13 FED 23A-13 496
Citing Type: Planned or Actual | 937.306 | 13.119 | 29.526 | 933.495 | 43.374 | 24.566 | ELU O13 FED 23B-13 496
Planned | 1000 | 13.119 | 29.526 | 994.552 | 55.756 | 31.579 | ELU O13 FED 23C-13 496
Deviation Indicator | 1100 | 13.119 | 29.526 | 1091.942 | 75.506 | 42.764 | ELU O13 FED 23D-13 496
Directional | 1200 | 13.119 | 29.526 | 1189.332 | 95.256 | 53.95 | ELU O13 FED 24A-13 496
North Reference | 1300 | 13.119 | 29.526 | 1286.722 | 115.006 | 65.136 | ELU O13 FED 24B-13 496
True | 1400 | 13.119 | 29.526 | 1384.112 | 134.756 | 76.322 | ELU O13 FED 24C-13 496
Grid Type | 1500 | 13.119 | 29.526 | 1481.502 | 154.506 | 87.508 | ELU O13 FED 24D-13 496
#VALUE! | 1600 | 13.119 | 29.526 | 1578.892 | 174.256 | 98.694 | ELU O13 FED 25A-13 496
| 1700 | 13.119 | 29.526 | 1676.282 | 194.006 | 109.88 | ELU O13 FED 25B-13 496
| 1800 | 13.119 | 29.526 | 1773.672 | 213.756 | 121.066 | ELU O13 FED 25C-13 496
| 1900 | 13.119 | 29.526 | 1871.062 | 233.506 | 132.251 | ELU O13 FED 25D-13 496
| 2000 | 13.119 | 29.526 | 1968.452 | 253.256 | 143.437 | ELU O13 FED 21A-24 496
| 2100 | 13.119 | 29.526 | 2065.842 | 273.006 | 154.623 | ELU O13 FED 21B-24 496
| 2200 | 13.119 | 29.526 | 2163.232 | 292.756 | 165.809 | ELU O13 FED 21C-24 496
| 2300 | 13.119 | 29.526 | 2260.622 | 312.506 | 176.995 | ELU O13 FED 21D-24 496
| 2400 | 13.119 | 29.526 | 2358.012 | 332.256 | 188.181 | ELU O13 FED 22A-24 496
| 2500 | 13.119 | 29.526 | 2455.402 | 352.006 | 199.367
| 2600 | 13.119 | 29.526 | 2552.792 | 371.756 | 210.553
| 2700 | 13.119 | 29.526 | 2650.182 | 391.506 | 221.739
| 2800 | 13.119 | 29.526 | 2747.572 | 411.256 | 232.924
| 2900 | 13.119 | 29.526 | 2844.962 | 431.006 | 244.11
| 3000 | 13.119 | 29.526 | 2942.352 | 450.756 | 255.296
| 3100 | 13.119 | 29.526 | 3039.742 | 470.506 | 266.482
| 3200 | 13.119 | 29.526 | 3137.132 | 490.256 | 277.668
| 3300 | 13.119 | 29.526 | 3234.522 | 510.007 | 288.854
| 3400 | 13.119 | 29.526 | 3331.912 | 529.757 | 300.04
| 3500 | 13.119 | 29.526 | 3429.302 | 549.507 | 311.226
| 3600 | 13.119 | 29.526 | 3526.692 | 569.257 | 322.411
| 3700 | 13.119 | 29.526 | 3624.082 | 589.007 | 333.597
| 3800 | 13.119 | 29.526 | 3721.473 | 608.757 | 344.783
| 3900 | 13.119 | 29.526 | 3818.863 | 628.507 | 355.969
| 4000 | 13.119 | 29.526 | 3916.253 | 648.257 | 367.155
| 4100 | 13.119 | 29.526 | 4013.643 | 668.007 | 378.341
| 4200 | 13.119 | 29.526 | 4111.033 | 687.757 | 389.527
| 4300 | 13.119 | 29.526 | 4208.423 | 707.507 | 400.713
| 4400 | 13.119 | 29.526 | 4305.813 | 727.257 | 411.898
| 4500 | 13.119 | 29.526 | 4403.203 | 747.007 | 423.084
| 4600 | 13.119 | 29.526 | 4500.593 | 766.757 | 434.27
| 4700 | 13.119 | 29.526 | 4597.983 | 786.507 | 445.456
| 4800 | 13.119 | 29.526 | 4695.373 | 806.257 | 456.642
| 4900 | 13.119 | 29.526 | 4792.763 | 826.007 | 467.828
| 5000 | 13.119 | 29.526 | 4890.153 | 845.757 | 479.014
| 5100 | 13.119 | 29.526 | 4987.543 | 865.507 | 490.2
| 5200 | 13.119 | 29.526 | 5084.933 | 885.257 | 501.386
| 5300 | 13.119 | 29.526 | 5182.323 | 905.007 | 512.571
| 5400 | 13.119 | 29.526 | 5279.713 | 924.757 | 523.757
| 5500 | 13.119 | 29.526 | 5377.103 | 944.507 | 534.943
| 5600 | 13.119 | 29.526 | 5474.493 | 964.257 | 546.129
| 5700 | 13.119 | 29.526 | 5571.883 | 984.007 | 557.315
| 5800 | 13.119 | 29.526 | 5669.273 | 1003.757 | 568.501
| 5900 | 13.119 | 29.526 | 5766.663 | 1023.507 | 579.687
| 6000 | 13.119 | 29.526 | 5864.053 | 1043.257 | 590.873
| 6100 | 13.119 | 29.526 | 5961.443 | 1063.007 | 602.058
| 6200 | 13.119 | 29.526 | 6058.833 | 1082.757 | 613.244
| 6300 | 13.119 | 29.526 | 6156.223 | 1102.507 | 624.43
| 6400 | 13.119 | 29.526 | 6253.613 | 1122.258 | 635.616
| 6500 | 13.119 | 29.526 | 6351.003 | 1142.008 | 646.802
| 6600 | 13.119 | 29.526 | 6448.393 | 1161.758 | 657.988
| 6700 | 13.119 | 29.526 | 6545.783 | 1181.508 | 669.174
| 6800 | 13.119 | 29.526 | 6643.173 | 1201.258 | 680.36
| 6900 | 13.119 | 29.526 | 6740.563 | 1221.008 | 691.545
| 7000 | 13.119 | 29.526 | 6837.953 | 1240.758 | 702.731
| 7100 | 13.119 | 29.526 | 6935.343 | 1260.508 | 713.917
| 7200 | 13.119 | 29.526 | 7032.733 | 1280.258 | 725.103
| 7300 | 13.119 | 29.526 | 7130.123 | 1300.008 | 736.289
| 7400 | 13.119 | 29.526 | 7227.513 | 1319.758 | 747.475
| 7500 | 13.119 | 29.526 | 7324.903 | 1339.508 | 758.661
| 7600 | 13.119 | 29.526 | 7422.293 | 1359.258 | 769.847
| 7700 | 13.119 | 29.526 | 7519.683 | 1379.008 | 781.032
| 7800 | 13.119 | 29.526 | 7617.073 | 1398.758 | 792.218
| 7900 | 13.119 | 29.526 | 7714.463 | 1418.508 | 803.404
| 8000 | 13.119 | 29.526 | 7811.853 | 1438.258 | 814.59
| 8100 | 13.119 | 29.526 | 7909.243 | 1458.008 | 825.776
| 8200 | 13.119 | 29.526 | 8006.633 | 1477.758 | 836.962
| 8300 | 13.119 | 29.526 | 8104.023 | 1497.508 | 848.148
| 8400 | 13.119 | 29.526 | 8201.413 | 1517.258 | 859.334
| 8436.033 | 13.119 | 29.526 | 8236.505 | 1524.375 | 863.364
| 8500 | 11.2 | 29.526 | 8299.034 | 1536.098 | 870.004
| 8600 | 8.2 | 29.526 | 8397.593 | 1550.758 | 878.307
| 8700 | 5.2 | 29.526 | 8496.899 | 1560.909 | 884.056
| 8800 | 2.2 | 29.526 | 8596.679 | 1566.523 | 887.236
| 8873.339 | 0 | 0 | 8670 | 1567.748 | 887.93
| 8900 | 0.4 | 249.999 | 8696.661 | 1567.717 | 887.843
| 8964.476 | 1.367 | 249.999 | 8761.128 | 1567.377 | 886.908
| 9000 | 1.367 | 249.999 | 8796.642 | 1567.087 | 886.112
| 9100 | 1.367 | 249.999 | 8896.614 | 1566.271 | 883.87
| 9200 | 1.367 | 249.999 | 8996.585 | 1565.455 | 881.628
| 9300 | 1.367 | 249.999 | 9096.557 | 1564.639 | 879.386
| 9400 | 1.367 | 249.999 | 9196.528 | 1563.823 | 877.145
| 9500 | 1.367 | 249.999 | 9296.5 | 1563.007 | 874.903
| 9600 | 1.367 | 249.999 | 9396.471 | 1562.191 | 872.661
| 9700 | 1.367 | 249.999 | 9496.443 | 1561.375 | 870.419
| 9800 | 1.367 | 249.999 | 9596.414 | 1560.559 | 868.177
| 9900 | 1.367 | 249.999 | 9696.386 | 1559.743 | 865.935
| 10000 | 1.367 | 249.999 | 9796.357 | 1558.927 | 863.694
| 10100 | 1.367 | 249.999 | 9896.329 | 1558.111 | 861.452
| 10200 | 1.367 | 249.999 | 9996.301 | 1557.295 | 859.21
| 10300 | 1.367 | 249.999 | 10096.272 | 1556.479 | 856.968
| 10400 | 1.367 | 249.999 | 10196.244 | 1555.663 | 854.726
| 10500 | 1.367 | 249.999 | 10296.215 | 1554.847 | 852.484
| 10600 | 1.367 | 249.999 | 10396.187 | 1554.031 | 850.243
| 10700 | 1.367 | 249.999 | 10496.158 | 1553.215 | 848.001
| 10800 | 1.367 | 249.999 | 10596.13 | 1552.399 | 845.759
| 10900 | 1.367 | 249.999 | 10696.101 | 1551.583 | 843.517
| 11000 | 1.367 | 249.999 | 10796.073 | 1550.767 | 841.275
| 11100 | 1.367 | 249.999 | 10896.044 | 1549.951 | 839.033
| 11200 | 1.367 | 249.999 | 10996.016 | 1549.135 | 836.792
| 11300 | 1.367 | 249.999 | 11095.987 | 1548.319 | 834.55
| 11400 | 1.367 | 249.999 | 11195.959 | 1547.503 | 832.308
| 11500 | 1.367 | 249.999 | 11295.931 | 1546.687 | 830.066
| 11600 | 1.367 | 249.999 | 11395.902 | 1545.871 | 827.824
| 11700 | 1.367 | 249.999 | 11495.874 | 1545.055 | 825.582
| 11800 | 1.367 | 249.999 | 11595.845 | 1544.239 | 823.341
| 11900 | 1.367 | 249.999 | 11695.817 | 1543.423 | 821.099
| 12000 | 1.367 | 249.999 | 11795.788 | 1542.607 | 818.857
| 12100 | 1.367 | 249.999 | 11895.76 | 1541.791 | 816.615
| 12200 | 1.367 | 249.999 | 11995.731 | 1540.975 | 814.373
| 12300 | 1.367 | 249.999 | 12095.703 | 1540.159 | 812.131
| 12400 | 1.367 | 249.999 | 12195.674 | 1539.343 | 809.889
| 12500 | 1.367 | 249.999 | 12295.646 | 1538.527 | 807.648
| 12600 | 1.367 | 249.999 | 12395.617 | 1537.711 | 805.406
| 12700 | 1.367 | 249.999 | 12495.589 | 1536.895 | 803.164
| 12800 | 1.367 | 249.999 | 12595.561 | 1536.079 | 800.922
| 12900 | 1.367 | 249.999 | 12695.532 | 1535.263 | 798.68
| 13000 | 1.367 | 249.999 | 12795.504 | 1534.447 | 796.438
| 13100 | 1.367 | 249.999 | 12895.475 | 1533.631 | 794.197
| 13110.528 | 1.367 | 249.999 | 12906 | 1533.545 | 793.961

## Sheet1 (hidden)
Nichols Federal 0994-24-21E
Nichols 0994-24-21W
Nichols 0994-24-20W
Nichols Federal 0994-24-20E
Nichols Federal 0994-24-19E
Nichols 0994-24-19W
Nichols 0994-24-18W
Nichols Federal 0994-24-18E
Nichols Federal 0994-24-17E
Nichols 0994-24-17W
Nichols 0994-24-16E
Nichols 0994-24-15E
Nichols 0994-24-16W
Nichols 0994-24-13E
Nichols 0994-24-12E
Nichols 0994-24-12W
Nichols 0994-24-11W
Nichols 0994-24-11E
Nichols 0994-24-10E
Nichols 0994-24-10W

## Lookup (hidden)
North Reference | RetunValue | Grid Type | ReturnValue | Deviation Indicator | ReturnValue
| 2 |  | 0 |  | 2
True |  | SPCS-Colorado Central-NAD27 |  | Directional
Grid |  | SPCS-Colorado Central-NAD83 |  | High Angle
|  | SPCS-Colorado North-NAD27 |  | Horizontal
SPCS-Colorado North-NAD83
SPCS-Colorado South-NAD27
SPCS-Colorado South-NAD83
UTM-Zone 12 NAD27
UTM-Zone 12 NAD83
UTM-Zone 13 NAD27
UTM-Zone 13 NAD83