## Data
Header Information | measured depth (ft) | inclination (°) | azimuth (°) | true vertical depth (ft) | northing +N/-S (ft) | easting +E/-W (ft)
Operator Name | 0 | 0 | 0 | 0 | 0 | 0 | ELU O13 FED 12B-13 496
Caerus Oil & Gas | 100 | 0 | 0 | 100 | 0 | 0 | ELU O13 FED 12C-13 496
Operator Number | 200 | 0 | 0 | 200 | 0 | 0 | ELU O13 FED 12D-13 496
10456 | 300 | 0 | 0 | 300 | 0 | 0 | ELU O13 FED 13A-13 496
Well Name and Number | 400 | 0 | 0 | 400 | 0 | 0 | ELU O13 FED 13B-13 496
ELU O13 FED 23C-13 496 | 500 | 0 | 0 | 500 | 0 | 0 | ELU O13 FED 13C-13 496
API Number (if available) | 600 | 3 | 34.957 | 599.954 | 2.145 | 1.5 | ELU O13 FED 22B-13 496
| 700 | 6 | 34.957 | 699.635 | 8.575 | 5.995 | ELU O13 FED 22C-13 496
Location: QQ SEC TWP RGE | 800 | 9 | 34.957 | 798.768 | 19.271 | 13.472 | ELU O13 FED 22D-13 496
W1/2 SE1/4, S13, T4S, R96W, 6th PM | 887.07 | 11.612 | 34.957 | 884.426 | 32.037 | 22.397 | ELU O13 FED 23A-13 496
Citing Type: Planned or Actual | 900 | 11.612 | 34.957 | 897.091 | 34.17 | 23.888 | ELU O13 FED 23B-13 496
Planned | 1000 | 11.612 | 34.957 | 995.044 | 50.667 | 35.421 | ELU O13 FED 23C-13 496
Deviation Indicator | 1100 | 11.612 | 34.957 | 1092.998 | 67.164 | 46.954 | ELU O13 FED 23D-13 496
Directional | 1200 | 11.612 | 34.957 | 1190.951 | 83.661 | 58.486 | ELU O13 FED 24A-13 496
North Reference | 1300 | 11.612 | 34.957 | 1288.904 | 100.158 | 70.019 | ELU O13 FED 24B-13 496
True | 1400 | 11.612 | 34.957 | 1386.857 | 116.655 | 81.552 | ELU O13 FED 24C-13 496
Grid Type | 1500 | 11.612 | 34.957 | 1484.811 | 133.152 | 93.085 | ELU O13 FED 24D-13 496
#VALUE! | 1600 | 11.612 | 34.957 | 1582.764 | 149.649 | 104.618 | ELU O13 FED 25A-13 496
| 1700 | 11.612 | 34.957 | 1680.717 | 166.146 | 116.151 | ELU O13 FED 25B-13 496
| 1800 | 11.612 | 34.957 | 1778.67 | 182.643 | 127.684 | ELU O13 FED 25C-13 496
| 1900 | 11.612 | 34.957 | 1876.624 | 199.14 | 139.216 | ELU O13 FED 25D-13 496
| 2000 | 11.612 | 34.957 | 1974.577 | 215.637 | 150.749 | ELU O13 FED 21A-24 496
| 2100 | 11.612 | 34.957 | 2072.53 | 232.134 | 162.282 | ELU O13 FED 21B-24 496
| 2200 | 11.612 | 34.957 | 2170.484 | 248.631 | 173.815 | ELU O13 FED 21C-24 496
| 2300 | 11.612 | 34.957 | 2268.437 | 265.128 | 185.348 | ELU O13 FED 21D-24 496
| 2400 | 11.612 | 34.957 | 2366.39 | 281.625 | 196.881 | ELU O13 FED 22A-24 496
| 2500 | 11.612 | 34.957 | 2464.343 | 298.122 | 208.413
| 2600 | 11.612 | 34.957 | 2562.297 | 314.619 | 219.946
| 2700 | 11.612 | 34.957 | 2660.25 | 331.115 | 231.479
| 2800 | 11.612 | 34.957 | 2758.203 | 347.612 | 243.012
| 2900 | 11.612 | 34.957 | 2856.156 | 364.109 | 254.545
| 3000 | 11.612 | 34.957 | 2954.11 | 380.606 | 266.078
| 3100 | 11.612 | 34.957 | 3052.063 | 397.103 | 277.61
| 3200 | 11.612 | 34.957 | 3150.016 | 413.6 | 289.143
| 3300 | 11.612 | 34.957 | 3247.97 | 430.097 | 300.676
| 3400 | 11.612 | 34.957 | 3345.923 | 446.594 | 312.209
| 3500 | 11.612 | 34.957 | 3443.876 | 463.091 | 323.742
| 3600 | 11.612 | 34.957 | 3541.829 | 479.588 | 335.275
| 3700 | 11.612 | 34.957 | 3639.783 | 496.085 | 346.807
| 3800 | 11.612 | 34.957 | 3737.736 | 512.582 | 358.34
| 3900 | 11.612 | 34.957 | 3835.689 | 529.079 | 369.873
| 4000 | 11.612 | 34.957 | 3933.642 | 545.576 | 381.406
| 4100 | 11.612 | 34.957 | 4031.596 | 562.073 | 392.939
| 4200 | 11.612 | 34.957 | 4129.549 | 578.57 | 404.472
| 4300 | 11.612 | 34.957 | 4227.502 | 595.067 | 416.004
| 4400 | 11.612 | 34.957 | 4325.456 | 611.564 | 427.537
| 4500 | 11.612 | 34.957 | 4423.409 | 628.061 | 439.07
| 4600 | 11.612 | 34.957 | 4521.362 | 644.558 | 450.603
| 4700 | 11.612 | 34.957 | 4619.315 | 661.055 | 462.136
| 4800 | 11.612 | 34.957 | 4717.269 | 677.552 | 473.669
| 4900 | 11.612 | 34.957 | 4815.222 | 694.049 | 485.201
| 5000 | 11.612 | 34.957 | 4913.175 | 710.546 | 496.734
| 5100 | 11.612 | 34.957 | 5011.128 | 727.043 | 508.267
| 5200 | 11.612 | 34.957 | 5109.082 | 743.54 | 519.8
| 5300 | 11.612 | 34.957 | 5207.035 | 760.037 | 531.333
| 5400 | 11.612 | 34.957 | 5304.988 | 776.533 | 542.866
| 5500 | 11.612 | 34.957 | 5402.942 | 793.03 | 554.398
| 5600 | 11.612 | 34.957 | 5500.895 | 809.527 | 565.931
| 5700 | 11.612 | 34.957 | 5598.848 | 826.024 | 577.464
| 5800 | 11.612 | 34.957 | 5696.801 | 842.521 | 588.997
| 5900 | 11.612 | 34.957 | 5794.755 | 859.018 | 600.53
| 6000 | 11.612 | 34.957 | 5892.708 | 875.515 | 612.063
| 6100 | 11.612 | 34.957 | 5990.661 | 892.012 | 623.595
| 6200 | 11.612 | 34.957 | 6088.615 | 908.509 | 635.128
| 6300 | 11.612 | 34.957 | 6186.568 | 925.006 | 646.661
| 6400 | 11.612 | 34.957 | 6284.521 | 941.503 | 658.194
| 6500 | 11.612 | 34.957 | 6382.474 | 958 | 669.727
| 6600 | 11.612 | 34.957 | 6480.428 | 974.497 | 681.26
| 6700 | 11.612 | 34.957 | 6578.381 | 990.994 | 692.792
| 6800 | 11.612 | 34.957 | 6676.334 | 1007.491 | 704.325
| 6900 | 11.612 | 34.957 | 6774.287 | 1023.988 | 715.858
| 7000 | 11.612 | 34.957 | 6872.241 | 1040.485 | 727.391
| 7100 | 11.612 | 34.957 | 6970.194 | 1056.982 | 738.924
| 7200 | 11.612 | 34.957 | 7068.147 | 1073.479 | 750.457
| 7300 | 11.612 | 34.957 | 7166.101 | 1089.976 | 761.99
| 7400 | 11.612 | 34.957 | 7264.054 | 1106.473 | 773.522
| 7500 | 11.612 | 34.957 | 7362.007 | 1122.97 | 785.055
| 7600 | 11.612 | 34.957 | 7459.96 | 1139.467 | 796.588
| 7700 | 11.612 | 34.957 | 7557.914 | 1155.964 | 808.121
| 7800 | 11.612 | 34.957 | 7655.867 | 1172.461 | 819.654
| 7900 | 11.612 | 34.957 | 7753.82 | 1188.958 | 831.187
| 8000 | 11.612 | 34.957 | 7851.773 | 1205.455 | 842.719
| 8100 | 11.612 | 34.957 | 7949.727 | 1221.951 | 854.252
| 8200 | 11.612 | 34.957 | 8047.68 | 1238.448 | 865.785
| 8300 | 11.612 | 34.957 | 8145.633 | 1254.945 | 877.318
| 8400 | 11.612 | 34.957 | 8243.587 | 1271.442 | 888.851
| 8440.823 | 11.612 | 34.957 | 8283.574 | 1278.177 | 893.559
| 8500 | 9.837 | 34.957 | 8341.715 | 1287.202 | 899.868
| 8600 | 6.837 | 34.957 | 8440.647 | 1299.084 | 908.174
| 8700 | 3.837 | 34.957 | 8540.202 | 1306.706 | 913.503
| 8800 | 0.837 | 34.957 | 8640.108 | 1310.047 | 915.839
| 8827.893 | 0 | 0 | 8668 | 1310.214 | 915.956
| 8900 | 1.082 | 249.999 | 8740.102 | 1309.981 | 915.316
| 8919.03 | 1.367 | 249.999 | 8759.128 | 1309.842 | 914.934
| 9000 | 1.367 | 249.999 | 8840.075 | 1309.182 | 913.119
| 9100 | 1.367 | 249.999 | 8940.046 | 1308.366 | 910.877
| 9200 | 1.367 | 249.999 | 9040.018 | 1307.55 | 908.635
| 9300 | 1.367 | 249.999 | 9139.989 | 1306.733 | 906.393
| 9400 | 1.367 | 249.999 | 9239.961 | 1305.917 | 904.151
| 9500 | 1.367 | 249.999 | 9339.933 | 1305.101 | 901.91
| 9600 | 1.367 | 249.999 | 9439.904 | 1304.285 | 899.668
| 9700 | 1.367 | 249.999 | 9539.876 | 1303.469 | 897.426
| 9800 | 1.367 | 249.999 | 9639.847 | 1302.653 | 895.184
| 9900 | 1.367 | 249.999 | 9739.819 | 1301.837 | 892.942
| 10000 | 1.367 | 249.999 | 9839.79 | 1301.021 | 890.7
| 10100 | 1.367 | 249.999 | 9939.762 | 1300.205 | 888.459
| 10200 | 1.367 | 249.999 | 10039.733 | 1299.389 | 886.217
| 10300 | 1.367 | 249.999 | 10139.705 | 1298.573 | 883.975
| 10400 | 1.367 | 249.999 | 10239.676 | 1297.757 | 881.733
| 10500 | 1.367 | 249.999 | 10339.648 | 1296.941 | 879.491
| 10600 | 1.367 | 249.999 | 10439.619 | 1296.125 | 877.249
| 10700 | 1.367 | 249.999 | 10539.591 | 1295.309 | 875.008
| 10800 | 1.367 | 249.999 | 10639.563 | 1294.493 | 872.766
| 10900 | 1.367 | 249.999 | 10739.534 | 1293.677 | 870.524
| 11000 | 1.367 | 249.999 | 10839.506 | 1292.861 | 868.282
| 11100 | 1.367 | 249.999 | 10939.477 | 1292.045 | 866.04
| 11200 | 1.367 | 249.999 | 11039.449 | 1291.229 | 863.798
| 11300 | 1.367 | 249.999 | 11139.42 | 1290.413 | 861.557
| 11400 | 1.367 | 249.999 | 11239.392 | 1289.597 | 859.315
| 11500 | 1.367 | 249.999 | 11339.363 | 1288.781 | 857.073
| 11600 | 1.367 | 249.999 | 11439.335 | 1287.965 | 854.831
| 11700 | 1.367 | 249.999 | 11539.306 | 1287.149 | 852.589
| 11800 | 1.367 | 249.999 | 11639.278 | 1286.333 | 850.347
| 11900 | 1.367 | 249.999 | 11739.249 | 1285.517 | 848.106
| 12000 | 1.367 | 249.999 | 11839.221 | 1284.701 | 845.864
| 12100 | 1.367 | 249.999 | 11939.193 | 1283.885 | 843.622
| 12200 | 1.367 | 249.999 | 12039.164 | 1283.069 | 841.38
| 12300 | 1.367 | 249.999 | 12139.136 | 1282.253 | 839.138
| 12400 | 1.367 | 249.999 | 12239.107 | 1281.437 | 836.896
| 12500 | 1.367 | 249.999 | 12339.079 | 1280.621 | 834.654
| 12600 | 1.367 | 249.999 | 12439.05 | 1279.805 | 832.413
| 12700 | 1.367 | 249.999 | 12539.022 | 1278.989 | 830.171
| 12800 | 1.367 | 249.999 | 12638.993 | 1278.173 | 827.929
| 12900 | 1.367 | 249.999 | 12738.965 | 1277.357 | 825.687
| 13000 | 1.367 | 249.999 | 12838.936 | 1276.541 | 823.445
| 13065.082 | 1.367 | 249.999 | 12904 | 1276.01 | 821.986

## Sheet1 (hidden)
Nichols Federal 0994-24-21E
Nichols 0994-24-21W
Nichols 0994-24-20W
Nichols Federal 0994-24-20E
Nichols Federal 0994-24-19E
Nichols 0994-24-19W
Nichols 0994-24-18W
Nichols Federal 0994-24-18E
Nichols Federal 0994-24-17E
Nichols 0994-24-17W
Nichols 0994-24-16E
Nichols 0994-24-15E
Nichols 0994-24-16W
Nichols 0994-24-13E
Nichols 0994-24-12E
Nichols 0994-24-12W
Nichols 0994-24-11W
Nichols 0994-24-11E
Nichols 0994-24-10E
Nichols 0994-24-10W

## Lookup (hidden)
North Reference | RetunValue | Grid Type | ReturnValue | Deviation Indicator | ReturnValue
| 2 |  | 0 |  | 2
True |  | SPCS-Colorado Central-NAD27 |  | Directional
Grid |  | SPCS-Colorado Central-NAD83 |  | High Angle
|  | SPCS-Colorado North-NAD27 |  | Horizontal
SPCS-Colorado North-NAD83
SPCS-Colorado South-NAD27
SPCS-Colorado South-NAD83
UTM-Zone 12 NAD27
UTM-Zone 12 NAD83
UTM-Zone 13 NAD27
UTM-Zone 13 NAD83