## Data
Header Information | measured depth (ft) | inclination (°) | azimuth (°) | true vertical depth (ft) | northing +N/-S (ft) | easting +E/-W (ft)
Operator Name | 0 | 0 | 0 | 0 | 0 | 0 | ELU O13 FED 12B-13 496
Caerus Oil & Gas | 100 | 0 | 0 | 100 | 0 | 0 | ELU O13 FED 12C-13 496
Operator Number | 200 | 0 | 0 | 200 | 0 | 0 | ELU O13 FED 12D-13 496
10456 | 300 | 0 | 0 | 300 | 0 | 0 | ELU O13 FED 13A-13 496
Well Name and Number | 400 | 0 | 0 | 400 | 0 | 0 | ELU O13 FED 13B-13 496
ELU O13 FED 24C-13 496 | 500 | 0 | 0 | 500 | 0 | 0 | ELU O13 FED 13C-13 496
API Number (if available) | 600 | 3 | 84.296 | 599.954 | 0.26 | 2.604 | ELU O13 FED 22B-13 496
| 700 | 6 | 84.296 | 699.635 | 1.04 | 10.411 | ELU O13 FED 22C-13 496
Location: QQ SEC TWP RGE | 800 | 9 | 84.296 | 798.768 | 2.337 | 23.397 | ELU O13 FED 22D-13 496
W1/2 SE1/4, S13, T4S, R96W, 6th PM | 886.988 | 11.61 | 84.296 | 884.345 | 3.884 | 38.88 | ELU O13 FED 23A-13 496
Citing Type: Planned or Actual | 900 | 11.61 | 84.296 | 897.091 | 4.144 | 41.485 | ELU O13 FED 23B-13 496
Planned | 1000 | 11.61 | 84.296 | 995.045 | 6.144 | 61.51 | ELU O13 FED 23C-13 496
Deviation Indicator | 1100 | 11.61 | 84.296 | 1092.999 | 8.144 | 81.534 | ELU O13 FED 23D-13 496
Directional | 1200 | 11.61 | 84.296 | 1190.954 | 10.145 | 101.559 | ELU O13 FED 24A-13 496
North Reference | 1300 | 11.61 | 84.296 | 1288.908 | 12.145 | 121.584 | ELU O13 FED 24B-13 496
True | 1400 | 11.61 | 84.296 | 1386.862 | 14.145 | 141.608 | ELU O13 FED 24C-13 496
Grid Type | 1500 | 11.61 | 84.296 | 1484.816 | 16.145 | 161.633 | ELU O13 FED 24D-13 496
#VALUE! | 1600 | 11.61 | 84.296 | 1582.77 | 18.146 | 181.657 | ELU O13 FED 25A-13 496
| 1700 | 11.61 | 84.296 | 1680.724 | 20.146 | 201.682 | ELU O13 FED 25B-13 496
| 1800 | 11.61 | 84.296 | 1778.678 | 22.146 | 221.707 | ELU O13 FED 25C-13 496
| 1900 | 11.61 | 84.296 | 1876.633 | 24.146 | 241.731 | ELU O13 FED 25D-13 496
| 2000 | 11.61 | 84.296 | 1974.587 | 26.147 | 261.756 | ELU O13 FED 21A-24 496
| 2100 | 11.61 | 84.296 | 2072.541 | 28.147 | 281.78 | ELU O13 FED 21B-24 496
| 2200 | 11.61 | 84.296 | 2170.495 | 30.147 | 301.805 | ELU O13 FED 21C-24 496
| 2300 | 11.61 | 84.296 | 2268.449 | 32.147 | 321.83 | ELU O13 FED 21D-24 496
| 2400 | 11.61 | 84.296 | 2366.403 | 34.148 | 341.854 | ELU O13 FED 22A-24 496
| 2500 | 11.61 | 84.296 | 2464.357 | 36.148 | 361.879
| 2600 | 11.61 | 84.296 | 2562.312 | 38.148 | 381.903
| 2700 | 11.61 | 84.296 | 2660.266 | 40.148 | 401.928
| 2800 | 11.61 | 84.296 | 2758.22 | 42.149 | 421.953
| 2900 | 11.61 | 84.296 | 2856.174 | 44.149 | 441.977
| 3000 | 11.61 | 84.296 | 2954.128 | 46.149 | 462.002
| 3100 | 11.61 | 84.296 | 3052.082 | 48.149 | 482.027
| 3200 | 11.61 | 84.296 | 3150.036 | 50.15 | 502.051
| 3300 | 11.61 | 84.296 | 3247.991 | 52.15 | 522.076
| 3400 | 11.61 | 84.296 | 3345.945 | 54.15 | 542.1
| 3500 | 11.61 | 84.296 | 3443.899 | 56.15 | 562.125
| 3600 | 11.61 | 84.296 | 3541.853 | 58.151 | 582.15
| 3700 | 11.61 | 84.296 | 3639.807 | 60.151 | 602.174
| 3800 | 11.61 | 84.296 | 3737.761 | 62.151 | 622.199
| 3900 | 11.61 | 84.296 | 3835.715 | 64.151 | 642.223
| 4000 | 11.61 | 84.296 | 3933.67 | 66.151 | 662.248
| 4100 | 11.61 | 84.296 | 4031.624 | 68.152 | 682.273
| 4200 | 11.61 | 84.296 | 4129.578 | 70.152 | 702.297
| 4300 | 11.61 | 84.296 | 4227.532 | 72.152 | 722.322
| 4400 | 11.61 | 84.296 | 4325.486 | 74.152 | 742.346
| 4500 | 11.61 | 84.296 | 4423.44 | 76.153 | 762.371
| 4600 | 11.61 | 84.296 | 4521.394 | 78.153 | 782.396
| 4700 | 11.61 | 84.296 | 4619.349 | 80.153 | 802.42
| 4800 | 11.61 | 84.296 | 4717.303 | 82.153 | 822.445
| 4900 | 11.61 | 84.296 | 4815.257 | 84.154 | 842.469
| 5000 | 11.61 | 84.296 | 4913.211 | 86.154 | 862.494
| 5100 | 11.61 | 84.296 | 5011.165 | 88.154 | 882.519
| 5200 | 11.61 | 84.296 | 5109.119 | 90.154 | 902.543
| 5300 | 11.61 | 84.296 | 5207.073 | 92.155 | 922.568
| 5400 | 11.61 | 84.296 | 5305.028 | 94.155 | 942.593
| 5500 | 11.61 | 84.296 | 5402.982 | 96.155 | 962.617
| 5600 | 11.61 | 84.296 | 5500.936 | 98.155 | 982.642
| 5700 | 11.61 | 84.296 | 5598.89 | 100.156 | 1002.666
| 5800 | 11.61 | 84.296 | 5696.844 | 102.156 | 1022.691
| 5900 | 11.61 | 84.296 | 5794.798 | 104.156 | 1042.716
| 6000 | 11.61 | 84.296 | 5892.752 | 106.156 | 1062.74
| 6100 | 11.61 | 84.296 | 5990.707 | 108.157 | 1082.765
| 6200 | 11.61 | 84.296 | 6088.661 | 110.157 | 1102.789
| 6300 | 11.61 | 84.296 | 6186.615 | 112.157 | 1122.814
| 6400 | 11.61 | 84.296 | 6284.569 | 114.157 | 1142.839
| 6500 | 11.61 | 84.296 | 6382.523 | 116.158 | 1162.863
| 6600 | 11.61 | 84.296 | 6480.477 | 118.158 | 1182.888
| 6700 | 11.61 | 84.296 | 6578.431 | 120.158 | 1202.912
| 6800 | 11.61 | 84.296 | 6676.386 | 122.158 | 1222.937
| 6900 | 11.61 | 84.296 | 6774.34 | 124.159 | 1242.962
| 7000 | 11.61 | 84.296 | 6872.294 | 126.159 | 1262.986
| 7100 | 11.61 | 84.296 | 6970.248 | 128.159 | 1283.011
| 7200 | 11.61 | 84.296 | 7068.202 | 130.159 | 1303.035
| 7300 | 11.61 | 84.296 | 7166.156 | 132.16 | 1323.06
| 7400 | 11.61 | 84.296 | 7264.11 | 134.16 | 1343.085
| 7500 | 11.61 | 84.296 | 7362.065 | 136.16 | 1363.109
| 7600 | 11.61 | 84.296 | 7460.019 | 138.16 | 1383.134
| 7700 | 11.61 | 84.296 | 7557.973 | 140.161 | 1403.159
| 7800 | 11.61 | 84.296 | 7655.927 | 142.161 | 1423.183
| 7900 | 11.61 | 84.296 | 7753.881 | 144.161 | 1443.208
| 8000 | 11.61 | 84.296 | 7851.835 | 146.161 | 1463.232
| 8100 | 11.61 | 84.296 | 7949.789 | 148.162 | 1483.257
| 8200 | 11.61 | 84.296 | 8047.744 | 150.162 | 1503.282
| 8300 | 11.61 | 84.296 | 8145.698 | 152.162 | 1523.306
| 8400 | 11.61 | 84.296 | 8243.652 | 154.162 | 1543.331
| 8431.651 | 11.61 | 84.296 | 8274.655 | 154.795 | 1549.669
| 8500 | 9.559 | 84.296 | 8341.838 | 156.043 | 1562.16
| 8600 | 6.559 | 84.296 | 8440.839 | 157.436 | 1576.109
| 8700 | 3.559 | 84.296 | 8540.438 | 158.313 | 1584.883
| 8800 | 0.559 | 84.296 | 8640.362 | 158.67 | 1588.458
| 8818.639 | 0 | 0 | 8659 | 158.679 | 1588.548
| 8909.731 | 1.366 | 249.999 | 8750.084 | 158.307 | 1587.528
| 9000 | 1.366 | 249.999 | 8840.327 | 157.571 | 1585.505
| 9100 | 1.366 | 249.999 | 8940.299 | 156.756 | 1583.264
| 9200 | 1.366 | 249.999 | 9040.27 | 155.94 | 1581.023
| 9300 | 1.366 | 249.999 | 9140.242 | 155.124 | 1578.783
| 9400 | 1.366 | 249.999 | 9240.213 | 154.309 | 1576.542
| 9500 | 1.366 | 249.999 | 9340.185 | 153.493 | 1574.301
| 9600 | 1.366 | 249.999 | 9440.157 | 152.678 | 1572.06
| 9700 | 1.366 | 249.999 | 9540.128 | 151.862 | 1569.82
| 9800 | 1.366 | 249.999 | 9640.1 | 151.046 | 1567.579
| 9900 | 1.366 | 249.999 | 9740.071 | 150.231 | 1565.338
| 10000 | 1.366 | 249.999 | 9840.043 | 149.415 | 1563.097
| 10100 | 1.366 | 249.999 | 9940.014 | 148.599 | 1560.857
| 10200 | 1.366 | 249.999 | 10039.986 | 147.784 | 1558.616
| 10300 | 1.366 | 249.999 | 10139.958 | 146.968 | 1556.375
| 10400 | 1.366 | 249.999 | 10239.929 | 146.153 | 1554.134
| 10500 | 1.366 | 249.999 | 10339.901 | 145.337 | 1551.894
| 10600 | 1.366 | 249.999 | 10439.872 | 144.521 | 1549.653
| 10700 | 1.366 | 249.999 | 10539.844 | 143.706 | 1547.412
| 10800 | 1.366 | 249.999 | 10639.815 | 142.89 | 1545.171
| 10900 | 1.366 | 249.999 | 10739.787 | 142.074 | 1542.931
| 11000 | 1.366 | 249.999 | 10839.758 | 141.259 | 1540.69
| 11100 | 1.366 | 249.999 | 10939.73 | 140.443 | 1538.449
| 11200 | 1.366 | 249.999 | 11039.702 | 139.628 | 1536.208
| 11300 | 1.366 | 249.999 | 11139.673 | 138.812 | 1533.968
| 11400 | 1.366 | 249.999 | 11239.645 | 137.996 | 1531.727
| 11500 | 1.366 | 249.999 | 11339.616 | 137.181 | 1529.486
| 11600 | 1.366 | 249.999 | 11439.588 | 136.365 | 1527.245
| 11700 | 1.366 | 249.999 | 11539.559 | 135.55 | 1525.005
| 11800 | 1.366 | 249.999 | 11639.531 | 134.734 | 1522.764
| 11900 | 1.366 | 249.999 | 11739.503 | 133.918 | 1520.523
| 12000 | 1.366 | 249.999 | 11839.474 | 133.103 | 1518.282
| 12100 | 1.366 | 249.999 | 11939.446 | 132.287 | 1516.042
| 12200 | 1.366 | 249.999 | 12039.417 | 131.471 | 1513.801
| 12300 | 1.366 | 249.999 | 12139.389 | 130.656 | 1511.56
| 12400 | 1.366 | 249.999 | 12239.36 | 129.84 | 1509.319
| 12500 | 1.366 | 249.999 | 12339.332 | 129.025 | 1507.078
| 12600 | 1.366 | 249.999 | 12439.304 | 128.209 | 1504.838
| 12700 | 1.366 | 249.999 | 12539.275 | 127.393 | 1502.597
| 12800 | 1.366 | 249.999 | 12639.247 | 126.578 | 1500.356
| 12900 | 1.366 | 249.999 | 12739.218 | 125.762 | 1498.115
| 13000 | 1.366 | 249.999 | 12839.19 | 124.946 | 1495.875
| 13057.827 | 1.366 | 249.999 | 12897 | 124.475 | 1494.579

## Sheet1 (hidden)
Nichols Federal 0994-24-21E
Nichols 0994-24-21W
Nichols 0994-24-20W
Nichols Federal 0994-24-20E
Nichols Federal 0994-24-19E
Nichols 0994-24-19W
Nichols 0994-24-18W
Nichols Federal 0994-24-18E
Nichols Federal 0994-24-17E
Nichols 0994-24-17W
Nichols 0994-24-16E
Nichols 0994-24-15E
Nichols 0994-24-16W
Nichols 0994-24-13E
Nichols 0994-24-12E
Nichols 0994-24-12W
Nichols 0994-24-11W
Nichols 0994-24-11E
Nichols 0994-24-10E
Nichols 0994-24-10W

## Lookup (hidden)
North Reference | RetunValue | Grid Type | ReturnValue | Deviation Indicator | ReturnValue
| 2 |  | 0 |  | 2
True |  | SPCS-Colorado Central-NAD27 |  | Directional
Grid |  | SPCS-Colorado Central-NAD83 |  | High Angle
|  | SPCS-Colorado North-NAD27 |  | Horizontal
SPCS-Colorado North-NAD83
SPCS-Colorado South-NAD27
SPCS-Colorado South-NAD83
UTM-Zone 12 NAD27
UTM-Zone 12 NAD83
UTM-Zone 13 NAD27
UTM-Zone 13 NAD83