## Data
Header Information | measured depth (ft) | inclination (°) | azimuth (°) | true vertical depth (ft) | northing +N/-S (ft) | easting +E/-W (ft)
Operator Name | 0 | 0 | 0 | 0 | 0 | 0
BONANZA CREEK ENERGY | 211 | 1.1 | 253.3 | 210.99 | -0.58 | -1.94
Operator Number | 303 | 1.9 | 348.8 | 302.97 | 0.66 | -3.08
| 376 | 4.5 | 342.2 | 375.85 | 4.57 | -4.19
Well Name and Number | 463 | 5.8 | 342.7 | 462.49 | 12.02 | -6.54
WHITETAIL 14-44-35HN | 551 | 7.7 | 335.7 | 549.88 | 21.64 | -10.29
API Number (if available) | 638 | 10.2 | 331.1 | 635.82 | 33.7 | -16.41
| 725 | 12.8 | 329.6 | 721.06 | 48.76 | -25.02
Location: QQ SEC TWP RGE | 812 | 14.9 | 330.8 | 805.53 | 66.84 | -35.35
Sec. 2-T5N-R62W | 899 | 17 | 330.2 | 889.17 | 87.64 | -47.13
Citing Type: Planned or Actual | 987 | 19.9 | 329.8 | 972.64 | 111.75 | -61.06
ACTUAL | 1074 | 22.1 | 330.8 | 1053.86 | 138.84 | -76.49
Deviation Indicator | 1161 | 22.6 | 327.8 | 1134.32 | 167.27 | -93.39
Horizontal | 1248 | 23.8 | 327.1 | 1214.29 | 196.16 | -111.83
North Reference | 1336 | 22.5 | 327.1 | 1295.2 | 225.2 | -130.62
True | 1423 | 24 | 327.3 | 1375.13 | 254.07 | -149.22
Grid Type | 1510 | 25.8 | 328.9 | 1454.04 | 285.17 | -168.56
#VALUE! | 1594 | 26.9 | 330.4 | 1529.32 | 317.35 | -187.39
| 1671 | 27.33 | 331.47 | 1597.85 | 348.03 | -204.44
| 1860 | 25.83 | 329.66 | 1766.88 | 421.68 | -245.96
| 1954 | 25.25 | 329.26 | 1851.69 | 456.59 | -266.55
| 2049 | 24.33 | 328.03 | 1937.94 | 490.61 | -287.27
| 2145 | 23.66 | 327.85 | 2025.64 | 523.69 | -307.99
| 2240 | 23.13 | 327.51 | 2112.83 | 555.57 | -328.16
| 2334 | 22.09 | 325.79 | 2199.6 | 585.76 | -348.02
| 2428 | 23.85 | 332.87 | 2286.16 | 617.3 | -366.62
| 2523 | 23.1 | 332.5 | 2373.3 | 650.92 | -383.99
| 2618 | 22.16 | 331.8 | 2460.99 | 683.24 | -401.06
| 2713 | 24.18 | 331.12 | 2548.32 | 716.07 | -418.93
| 2808 | 23.3 | 330.87 | 2635.28 | 749.52 | -437.47
| 2903 | 22.31 | 330.99 | 2722.85 | 781.71 | -455.36
| 2997 | 25.74 | 328.62 | 2808.7 | 814.75 | -474.65
| 3116 | 24.09 | 327.75 | 2916.62 | 857.35 | -501.06
| 3211 | 22.35 | 326.8 | 3003.92 | 888.86 | -521.3
| 3305 | 24.04 | 328.96 | 3090.32 | 920.23 | -540.96
| 3400 | 21.55 | 327.9 | 3177.9 | 951.59 | -560.21
| 3495 | 23.92 | 330.34 | 3265.51 | 983.11 | -579.02
| 3590 | 23.37 | 330.27 | 3352.53 | 1016.21 | -597.89
| 3685 | 23.22 | 329.42 | 3439.79 | 1048.69 | -616.77
| 3780 | 23.23 | 328.24 | 3527.09 | 1080.75 | -636.15
| 3875 | 23.64 | 328.83 | 3614.26 | 1112.97 | -655.87
| 3970 | 22.59 | 327.67 | 3701.63 | 1144.69 | -675.49
| 4064 | 21.91 | 327.59 | 3788.63 | 1174.75 | -694.55
| 4158 | 23.27 | 331.92 | 3875.42 | 1205.94 | -712.69
| 4253 | 21.69 | 331.71 | 3963.2 | 1237.96 | -729.84
| 4348 | 24.26 | 331.93 | 4050.66 | 1270.65 | -747.35
| 4443 | 22.87 | 331.96 | 4137.73 | 1304.16 | -765.21
| 4537 | 25.1 | 329.47 | 4223.61 | 1337.46 | -783.93
| 4631 | 22.77 | 328.81 | 4309.52 | 1370.2 | -803.48
| 4726 | 24.58 | 329.69 | 4396.52 | 1402.99 | -822.97
| 4821 | 22.69 | 328.5 | 4483.55 | 1435.67 | -842.52
| 4915 | 26.12 | 328.99 | 4569.14 | 1468.88 | -862.66
| 5008 | 23 | 326.45 | 4653.72 | 1501.57 | -883.26
| 5103 | 24.19 | 332.16 | 4740.79 | 1534.26 | -902.61
| 5198 | 21.94 | 327.35 | 4828.19 | 1566.42 | -921.27
| 5293 | 23.87 | 332.69 | 4915.71 | 1598.45 | -939.67
| 5388 | 24.11 | 330.34 | 5002.5 | 1632.39 | -958.09
| 5483 | 21.57 | 328.8 | 5090.05 | 1664.19 | -976.74
| 5577 | 24.05 | 335.16 | 5176.7 | 1696.36 | -993.75
| 5672 | 24.37 | 334.4 | 5263.35 | 1731.61 | -1010.35
| 5767 | 24.41 | 331.47 | 5349.87 | 1766.53 | -1028.19
| 5862 | 21.23 | 330.94 | 5437.43 | 1798.82 | -1045.93
| 5957 | 24.28 | 328.19 | 5525.02 | 1830.46 | -1064.58
| 6052 | 24.46 | 329.24 | 5611.56 | 1863.96 | -1084.94
| 6147 | 21.88 | 347.61 | 5699.01 | 1898.2 | -1098.81
| 6242 | 26.88 | 16.61 | 5785.81 | 1936.23 | -1096.46
| 6337 | 32.13 | 31.9 | 5868.58 | 1978.34 | -1076.93
| 6431 | 34.28 | 51.52 | 5947.46 | 2016.15 | -1042.9
| 6526 | 35.86 | 60.78 | 6025.27 | 2046.41 | -997.63
| 6620 | 44.21 | 62.83 | 6097.18 | 2074.86 | -944.35
| 6715 | 52.38 | 66.28 | 6160.34 | 2105.18 | -880.32
| 6810 | 60.14 | 71 | 6213.08 | 2133.78 | -806.78
| 6904 | 68.61 | 78.73 | 6253.75 | 2155.67 | -725.08
| 6998 | 75.57 | 87.07 | 6282.68 | 2166.58 | -636.45
| 7093 | 84.3 | 87.24 | 6299.27 | 2171.22 | -543.12
| 7188 | 89.45 | 88.22 | 6304.45 | 2174.97 | -448.37
| 7283 | 89.25 | 88.23 | 6305.53 | 2177.91 | -353.42
| 7378 | 88.84 | 87.96 | 6307.11 | 2181.07 | -258.48
| 7472 | 90.17 | 88.12 | 6307.92 | 2184.29 | -164.54
| 7567 | 90.84 | 88.67 | 6307.08 | 2186.95 | -69.59
| 7662 | 90.28 | 88.12 | 6306.15 | 2189.61 | 25.37
| 7757 | 89.6 | 87.44 | 6306.25 | 2193.29 | 120.3
| 7851 | 89.73 | 87.55 | 6306.8 | 2197.4 | 214.21
| 7945 | 88.85 | 85.93 | 6307.97 | 2202.74 | 308.04
| 8040 | 90.01 | 87.75 | 6308.91 | 2207.98 | 402.89
| 8135 | 90.69 | 87.42 | 6308.33 | 2211.98 | 497.8
| 8229 | 89.95 | 86.31 | 6307.81 | 2217.12 | 591.66
| 8324 | 89.03 | 85.91 | 6308.65 | 2223.56 | 686.43
| 8418 | 90.39 | 86.79 | 6309.13 | 2229.55 | 780.24
| 8512 | 90.44 | 85.54 | 6308.45 | 2235.83 | 874.02
| 8606 | 89.77 | 83.56 | 6308.28 | 2244.76 | 967.59
| 8701 | 91.32 | 87.39 | 6307.37 | 2252.26 | 1062.27
| 8795 | 90.89 | 86.47 | 6305.56 | 2257.29 | 1156.12
| 8891 | 90.1 | 88.21 | 6304.73 | 2261.74 | 1252.01
| 8985 | 90.45 | 89.35 | 6304.28 | 2263.75 | 1345.98
| 9080 | 90.32 | 89.36 | 6303.64 | 2264.81 | 1440.98
| 9268 | 90.99 | 86.46 | 6301.49 | 2271.67 | 1628.82
| 9363 | 90.91 | 86.72 | 6299.92 | 2277.32 | 1723.64
| 9457 | 91.07 | 86.84 | 6298.29 | 2282.6 | 1817.47
| 9552 | 89.98 | 85.45 | 6297.42 | 2288.98 | 1912.25
| 9647 | 90.03 | 85.12 | 6297.41 | 2296.79 | 2006.93
| 9742 | 91.06 | 88.24 | 6296.51 | 2302.29 | 2101.75
| 9837 | 91.17 | 88.2 | 6294.66 | 2305.24 | 2196.69
| 9932 | 90.63 | 87.74 | 6293.17 | 2308.61 | 2291.62
| 10026 | 90.26 | 87.5 | 6292.44 | 2312.51 | 2385.53
| 10121 | 89.22 | 87.36 | 6292.87 | 2316.77 | 2480.43
| 10215 | 89.38 | 87.12 | 6294.02 | 2321.3 | 2574.32
| 10310 | 91.04 | 87.93 | 6293.67 | 2325.4 | 2669.23
| 10405 | 91.2 | 87.57 | 6291.81 | 2329.13 | 2764.13
| 10499 | 91.04 | 86.84 | 6289.98 | 2333.71 | 2858
| 10594 | 90.58 | 86.76 | 6288.63 | 2339.02 | 2952.85
| 10688 | 89.94 | 86.05 | 6288.21 | 2344.91 | 3046.66
| 10782 | 89.98 | 85.89 | 6288.27 | 2351.52 | 3140.43
| 10877 | 89.87 | 85.29 | 6288.4 | 2358.82 | 3235.14
| 10972 | 89.95 | 87.73 | 6288.55 | 2364.6 | 3329.96
| 11066 | 89.65 | 87.02 | 6288.87 | 2368.91 | 3423.86
| 11161 | 90.18 | 88.99 | 6289.01 | 2372.21 | 3518.8
| 11255 | 89.75 | 88.29 | 6289.07 | 2374.45 | 3612.77
| 11349 | 91.12 | 88.51 | 6288.36 | 2377.07 | 3706.73
| 11444 | 90.85 | 88.32 | 6286.73 | 2379.7 | 3801.68
| 11539 | 90.27 | 87.68 | 6285.8 | 2383.01 | 3896.62
| 11633 | 89.48 | 87.4 | 6286 | 2387.05 | 3990.53
| 11727 | 90.95 | 87.83 | 6285.65 | 2390.96 | 4084.44
| 11822 | 90.58 | 87.68 | 6284.38 | 2394.68 | 4179.36
| 11917 | 90.99 | 88.87 | 6283.08 | 2397.54 | 4274.31
| 12012 | 90.36 | 88.47 | 6281.96 | 2399.74 | 4369.27
| 12106 | 90.14 | 88.36 | 6281.55 | 2402.34 | 4463.24
| 12201 | 89.19 | 87.49 | 6282.11 | 2405.78 | 4558.17
| 12286 | 89.19 | 87.49 | 6283.31 | 2409.51 | 4643.08

## Lookup (hidden)
North Reference | RetunValue | Grid Type | ReturnValue | Deviation Indicator | ReturnValue
| 2 |  | 0 |  | 4
True |  | SPCS-Colorado Central-NAD27 |  | Directional
Grid |  | SPCS-Colorado Central-NAD83 |  | High Angle
|  | SPCS-Colorado North-NAD27 |  | Horizontal
SPCS-Colorado North-NAD83
SPCS-Colorado South-NAD27
SPCS-Colorado South-NAD83
UTM-Zone 12 NAD27
UTM-Zone 12 NAD83
UTM-Zone 13 NAD27
UTM-Zone 13 NAD83